## Sheet1
序号 | DTC（诊断故障码） | FaultMode（故障模式） | Symptom（故障现象）
1 | P0101 | 信号范围/性能问题 | 发动机故障灯亮，加速无力
2 | P0300 | 随机/多缸失火 | 发动机抖动，怠速不稳
3 | P0420 | 催化转换器效率低于阈值 | 排放超标，油耗增加
4 | P0171 | 系统过稀（第1排） | 怠速不稳，启动困难
5 | P0455 | 蒸发排放系统泄漏（大泄漏） | 燃油气味，检查发动机灯亮
6 | P0562 | 系统电压低 | 启动困难，仪表盘灯光变暗
7 | P0700 | 变速器控制系统故障 | 换挡冲击，无法换挡
8 | P2135 | 油门踏板位置传感器不一致 | 加速无反应，限速模式
9 | C0035 | 左前轮速传感器电路故障 | ABS灯亮，刹车踏板脉动
10 | B1000 | 气囊控制模块内部故障 | 气囊灯常亮，无通讯
11 | P0011 | 凸轮轴位置正时过度提前 | 发动机异响，动力下降
12 | P0016 | 曲轴/凸轮轴位置相关性故障 | 启动困难，发动机抖动
13 | P0100 | 质量空气流量传感器电路故障 | 加速不畅，黑烟
14 | P0115 | 发动机冷却液温度传感器电路故障 | 冷启动困难，风扇常转
15 | P0128 | 冷却液温度低于恒温器调节温度 | 暖风不足，油耗升高
16 | P0135 | 氧传感器加热器电路故障（第1排传感器1） | 排放灯亮，油耗增加
17 | P0172 | 系统过浓（第1排） | 黑烟，油耗高
18 | P0201 | 喷油嘴电路开路（第1缸） | 缺火，抖动
19 | P0301 | 第1缸失火检测 | 发动机抖动，动力不足
20 | P0325 | 爆震传感器电路故障 | 发动机爆震，动力下降
21 | P0335 | 曲轴位置传感器电路故障 | 无法启动，无转速信号
22 | P0340 | 凸轮轴位置传感器电路故障 | 启动困难，发动机抖动
23 | P0401 | EGR流量不足 | 排放超标，怠速不稳
24 | P0442 | 蒸发排放系统泄漏（小泄漏） | 检查发动机灯亮
25 | P0500 | 车速传感器电路故障 | 速度表无显示，换挡异常
26 | P0505 | 怠速控制系统故障 | 怠速过高或过低
27 | P0601 | 控制模块只读存储器校验和错误 | 发动机灯亮，动力受限
28 | P0606 | 控制模块内部性能问题 | 发动机熄火，无法启动
29 | P0620 | 发电机控制电路故障 | 电池不充电，电压低
30 | P0705 | 变速器挡位传感器电路故障 | 挡位显示异常，无法启动
31 | P0715 | 输入/涡轮转速传感器电路故障 | 换挡冲击，变速器打滑
32 | P0720 | 输出转速传感器电路故障 | 速度表无显示，换挡异常
33 | P0740 | 变矩器离合器电路故障 | 燃油经济性差，变速器过热
34 | P0750 | 换挡电磁阀A故障 | 无法换挡，换挡冲击
35 | P0805 | 离合器位置传感器电路故障 | 启动限制，换挡不平顺
36 | P1101 | 进气流量系统性能问题 | 加速无力，怠速不稳
37 | P1125 | 节气门位置传感器电路故障 | 加速响应差，限速模式
38 | P1130 | 氧传感器信号偏差 | 排放超标，油耗增加
39 | P1230 | 燃油泵继电器电路故障 | 无法启动，燃油泵不工作
40 | P1336 | 曲轴位置传感器齿圈学习未完成 | 发动机抖动，启动困难
41 | P1400 | EGR阀位置传感器电路故障 | 排放灯亮，动力下降
42 | P1500 | 发电机控制电路故障 | 电池充电异常
43 | P1501 | 怠速控制执行器电路故障 | 怠速不稳，熄火
44 | P1600 | 控制模块通信故障 | 多个故障灯亮，无法通讯
45 | P1604 | 控制模块性能故障 | 发动机灯亮，动力受限
46 | P1700 | 变速器控制模块通信故障 | 换挡异常，故障灯亮
47 | P1711 | 变速器油温传感器电路故障 | 换挡冲击，锁止变矩器异常
48 | P1740 | 变矩器离合器系统性能问题 | 变速器打滑，油耗增加
49 | P2002 | 柴油微粒过滤器效率低于阈值 | 排放灯亮，再生失败
50 | P2004 | 进气歧管流道控制卡在开启位置 | 动力下降，油耗增加
51 | P2015 | 进气歧管流道位置传感器电路故障 | 加速响应差，故障灯亮
52 | P2096 | 后氧传感器过稀 | 排放超标，油耗增加
53 | P2097 | 后氧传感器过浓 | 排放超标，油耗增加
54 | P2100 | 节气门执行器控制电路故障 | 加速无反应，限速模式
55 | P2110 | 节气门执行器控制系统强制限制转速 | 加速无力，发动机转速受限
56 | P2122 | 油门踏板位置传感器1电路低电压 | 加速无反应，故障灯亮
57 | P2127 | 油门踏板位置传感器2电路低电压 | 加速响应差，限速模式
58 | P2138 | 油门踏板位置传感器不一致 | 加速无反应，故障灯亮
59 | P2187 | 怠速时系统过稀 | 怠速不稳，启动困难
60 | P2188 | 怠速时系统过浓 | 黑烟，油耗高
61 | P2195 | 氧传感器信号偏稀 | 排放灯亮，动力下降
62 | P2196 | 氧传感器信号偏浓 | 排放灯亮，油耗增加
63 | P2227 | 大气压力传感器电路范围/性能 | 海拔补偿异常，动力下降
64 | P2270 | 氧传感器信号偏稀（传感器2） | 排放超标
65 | P2271 | 氧传感器信号偏浓（传感器2） | 排放超标
66 | P2401 | 蒸发排放泄漏检测泵电路低电压 | 检查发动机灯亮
67 | P2402 | 蒸发排放泄漏检测泵电路高电压 | 检查发动机灯亮
68 | P2420 | 蒸发排放排气阀电路故障 | 燃油气味，故障灯亮
69 | P2502 | 充电系统电压异常 | 电池亏电，启动困难
70 | P2503 | 充电系统电压低 | 仪表盘电池灯亮
71 | C0020 | 左前轮速传感器信号故障 | ABS灯亮，防滑失效
72 | C0021 | 右前轮速传感器信号故障 | ABS灯亮，防滑失效
73 | C0022 | 左后轮速传感器信号故障 | ABS灯亮，防滑失效
74 | C0023 | 右后轮速传感器信号故障 | ABS灯亮，防滑失效
75 | C0031 | 左前轮速传感器电路开路 | ABS灯亮，刹车异常
76 | C0032 | 右前轮速传感器电路开路 | ABS灯亮，刹车异常
77 | C0040 | 制动踏板开关电路故障 | 刹车灯常亮或常灭
78 | C0051 | 方向盘转角传感器电路故障 | ESP灯亮，转向辅助失效
79 | C0061 | 横向加速度传感器电路故障 | ESP灯亮，车辆稳定性下降
80 | C0062 | 纵向加速度传感器电路故障 | ESP灯亮，牵引力控制失效
81 | C0070 | 制动压力传感器电路故障 | ABS灯亮，刹车辅助失效
82 | C0071 | 制动压力传感器范围/性能 | ESP灯亮，刹车响应异常
83 | C0100 | 制动系统故障指示器电路故障 | 刹车警告灯不亮或常亮
84 | C0110 | 泵电机电路故障 | ABS泵不工作，刹车踏板硬
85 | C0120 | 泵电机继电器电路故障 | ABS灯亮，无防抱死功能
86 | C0130 | ABS系统压力传感器故障 | ABS灯亮，制动异常
87 | C0140 | 制动系统液压泄漏检测 | 刹车踏板变软，制动距离长
88 | C0150 | 制动系统蓄能器压力低 | 刹车辅助失效，警告灯亮
89 | C0161 | 制动系统控制模块内部故障 | ABS/ESP灯亮，系统失效
90 | C0200 | 左前轮速传感器电源电压低 | ABS灯亮，防滑失效
91 | C0201 | 右前轮速传感器电源电压低 | ABS灯亮，防滑失效
92 | C0220 | 左前轮速传感器信号不一致 | ABS间歇性工作
93 | C0221 | 右前轮速传感器信号不一致 | ABS间歇性工作
94 | C0245 | 轮速传感器频率错误 | ABS灯亮，速度表异常
95 | C0250 | ABS系统启用时间过长 | 刹车过热，系统保护
96 | C0260 | ABS系统电机锁定 | ABS泵卡滞，刹车异常
97 | C0270 | ABS系统液压阀卡滞 | 刹车踏板脉动异常
98 | C0280 | ABS系统泵电机过热 | 刹车辅助暂时失效
99 | C0300 | 转向角传感器未校准 | ESP灯亮，方向辅助异常
100 | C0305 | 转向角传感器信号无效 | 转向沉重，ESP灯亮
101 | C0400 | 牵引力控制系统故障 | 驱动轮打滑无控制
102 | C0405 | 牵引力控制系统禁用 | 防滑灯亮，牵引力控制失效
103 | C0500 | 电子稳定控制系统故障 | ESP灯亮，车辆稳定性下降
104 | C0505 | 电子稳定控制系统禁用 | 防滑灯亮，无稳定控制
105 | B0001 | 驾驶员前气囊展开控制故障 | 气囊灯亮，气囊可能不展开
106 | B0002 | 乘客前气囊展开控制故障 | 气囊灯亮，气囊可能不展开
107 | B0010 | 驾驶员侧气囊展开控制故障 | 侧气囊灯亮
108 | B0011 | 乘客侧气囊展开控制故障 | 侧气囊灯亮
109 | B0020 | 驾驶员窗帘气囊展开控制故障 | 窗帘气囊灯亮
110 | B0021 | 乘客窗帘气囊展开控制故障 | 窗帘气囊灯亮
111 | B0030 | 驾驶员膝部气囊展开控制故障 | 膝部气囊灯亮
112 | B0031 | 乘客膝部气囊展开控制故障 | 膝部气囊灯亮
113 | B0050 | 安全带预紧器展开控制故障 | 安全带警告灯亮
114 | B0051 | 乘客安全带预紧器展开控制故障 | 安全带警告灯亮
115 | B0070 | 安全带扣开关电路故障 | 安全带警告灯常亮
116 | B0071 | 乘客安全带扣开关电路故障 | 安全带警告灯常亮
117 | B0080 | 气囊系统电源电路故障 | 气囊灯亮，系统供电异常
118 | B0090 | 气囊系统通信故障 | 气囊灯亮，无通讯
119 | B0100 | 气囊控制模块内部故障 | 气囊灯常亮，无诊断通讯
120 | B0110 | 气囊碰撞传感器电路故障 | 气囊灯亮，碰撞检测失效
121 | B0120 | 前碰撞传感器电路故障 | 气囊灯亮，正面碰撞检测失效
122 | B0130 | 侧碰撞传感器电路故障 | 气囊灯亮，侧面碰撞检测失效
123 | B0140 | 后碰撞传感器电路故障 | 气囊灯亮，追尾检测失效
124 | B1001 | 车身控制模块内部故障 | 遥控钥匙失效，灯光异常
125 | B1002 | 车身控制模块电源电路故障 | 车窗、门锁间歇性失效
126 | B1010 | 驾驶员门模块通信故障 | 车窗、后视镜无响应
127 | B1011 | 乘客门模块通信故障 | 车窗、门锁无响应
128 | B1020 | 后视镜控制模块故障 | 后视镜无法调节
129 | B1030 | 车窗电机电路故障 | 车窗无法升降
130 | B1040 | 门锁电机电路故障 | 门锁无法上锁/解锁
131 | B1050 | 天窗电机电路故障 | 天窗无法打开/关闭
132 | B1060 | 雨刮电机电路故障 | 雨刮不工作或无法复位
133 | B1070 | 雨量传感器电路故障 | 自动雨刮不工作
134 | B1080 | 灯光控制模块故障 | 大灯不亮或常亮
135 | B1090 | 日间行车灯控制电路故障 | DRL不亮
136 | B1100 | 转向灯控制电路故障 | 转向灯不闪或快闪
137 | B1110 | 刹车灯控制电路故障 | 刹车灯不亮或常亮
138 | B1120 | 倒车灯控制电路故障 | 倒车灯不亮
139 | B1130 | 雾灯控制电路故障 | 雾灯不亮
140 | B1140 | 大灯水平调节电机故障 | 大灯照射高度异常
141 | B1150 | 自适应大灯系统故障 | 随动转向大灯不工作
142 | B1200 | 仪表盘通信故障 | 仪表显示异常，无数据
143 | B1201 | 仪表盘电源电路故障 | 仪表黑屏或闪烁
144 | B1210 | 燃油表传感器电路故障 | 油量显示不准确
145 | B1220 | 车速表信号故障 | 车速显示为0或不准确
146 | B1230 | 发动机转速表信号故障 | 转速表无显示或跳动
147 | B1240 | 水温表传感器电路故障 | 水温显示异常
148 | B1250 | 信息娱乐系统通信故障 | 中控屏黑屏，无声音
149 | B1260 | 音响放大器电路故障 | 无声音，喇叭杂音
150 | B1270 | 麦克风电路故障 | 蓝牙通话无声音
151 | B1280 | GPS天线电路故障 | 导航无定位
152 | B1290 | 倒车摄像头电路故障 | 倒车影像无显示
153 | B1300 | 360环视摄像头电路故障 | 环视影像异常或缺失
154 | B1310 | 触摸屏触摸功能故障 | 中控触摸无响应
155 | B1320 | USB接口电路故障 | USB无法识别设备
156 | B1330 | 无线充电模块故障 | 无线充电不工作
157 | B1400 | 空调控制模块通信故障 | 空调无法调节
158 | B1401 | 空调压缩机离合器电路故障 | 空调不制冷
159 | B1410 | 鼓风机电机电路故障 | 空调不出风
160 | B1420 | 温度门执行器电路故障 | 左右出风口温度不一致
161 | B1430 | 模式门执行器电路故障 | 出风模式无法切换
162 | B1440 | 循环门执行器电路故障 | 内外循环无法切换
163 | B1450 | 蒸发器温度传感器电路故障 | 空调结冰，制冷效果差
164 | B1460 | 车内温度传感器电路故障 | 自动空调温度控制不准
165 | B1470 | 日照传感器电路故障 | 自动空调阳光补偿失效
166 | B1480 | PTC加热器电路故障 | 暖风不足，电加热失效
167 | B1490 | 空调压力传感器电路故障 | 空调不工作，压力保护
168 | B1500 | 座椅加热电路故障 | 座椅加热不工作
169 | B1510 | 座椅通风电路故障 | 座椅通风不工作
170 | B1520 | 座椅位置记忆模块故障 | 座椅记忆功能失效
171 | B1530 | 腰部支撑调节电机故障 | 腰部支撑无法调节
172 | B1540 | 方向盘加热电路故障 | 方向盘加热不工作
173 | B1600 | 无钥匙进入系统故障 | 门把手感应失效
174 | B1601 | 无钥匙启动系统故障 | 无法一键启动
175 | B1610 | 遥控钥匙信号接收器故障 | 遥控钥匙无响应
176 | B1620 | 防盗控制模块通信故障 | 发动机防盗锁定，无法启动
177 | B1630 | 防盗钥匙芯片识别故障 | 钥匙无法识别，无法启动
178 | B1700 | 胎压监测模块通信故障 | 胎压数值无显示
179 | B1701 | 左前胎压传感器故障 | 左前胎压显示异常
180 | B1702 | 右前胎压传感器故障 | 右前胎压显示异常
181 | B1703 | 左后胎压传感器故障 | 左后胎压显示异常
182 | B1704 | 右后胎压传感器故障 | 右后胎压显示异常
183 | B1710 | 胎压监测系统未学习 | 胎压报警灯闪烁
184 | B1800 | 电池管理系统通信故障 | 12V电池电量显示异常
185 | B1801 | 高压电池管理系统故障 | 高压系统警告灯亮
186 | B1810 | 电池冷却系统故障 | 电池过热，功率受限
187 | B1820 | 电池加热系统故障 | 低温充电功率受限
188 | B1830 | 电池单体电压不均衡 | 续航下降，充电异常
189 | B1840 | 高压接触器粘连 | 高压系统无法断电
190 | B1850 | 高压互锁电路故障 | 高压系统保护，无法上电
191 | B1900 | 充电口盖锁电机故障 | 充电口盖无法打开
192 | B1901 | 充电口温度传感器故障 | 充电功率受限
193 | B1910 | 车载充电机通信故障 | 交流充电不工作
194 | B1920 | 直流快充通信故障 | 直流快充无法启动
195 | B1930 | 充电桩连接确认信号故障 | 充电无法启动
196 | B2000 | 电动尾门电机电路故障 | 尾门无法电动开启
197 | B2001 | 电动尾门防夹传感器故障 | 尾门关闭时反转
198 | B2010 | 滑动门电机电路故障 | 侧滑门无法电动开关
199 | B2020 | 电动踏板电机电路故障 | 电动踏板不伸出
200 | B2030 | 空气悬架控制模块故障 | 车身高度无法调节
201 | P0102 | 质量空气流量传感器电路低输入 | 加速无力，黑烟
202 | P0103 | 质量空气流量传感器电路高输入 | 加速不畅，油耗高
203 | P0112 | 进气温度传感器电路低输入 | 冷启动困难
204 | P0113 | 进气温度传感器电路高输入 | 油耗增加
205 | P0116 | 发动机冷却液温度传感器范围/性能 | 风扇常转，暖风不足
206 | P0117 | 发动机冷却液温度传感器电路低输入 | 冷启动困难
207 | P0118 | 发动机冷却液温度传感器电路高输入 | 油耗增加
208 | P0121 | 节气门位置传感器范围/性能 | 加速响应差
209 | P0122 | 节气门位置传感器电路低输入 | 加速无反应
210 | P0123 | 节气门位置传感器电路高输入 | 加速不畅
211 | P0125 | 冷却液温度未达到闭环控制温度 | 油耗增加，排放超标
212 | P0130 | 氧传感器电路故障（第1排传感器1） | 排放灯亮
213 | P0131 | 氧传感器电路低电压（第1排传感器1） | 油耗增加
214 | P0132 | 氧传感器电路高电压（第1排传感器1） | 油耗增加
215 | P0133 | 氧传感器响应慢（第1排传感器1） | 排放超标
216 | P0134 | 氧传感器无活动（第1排传感器1） | 排放灯亮
217 | P0136 | 氧传感器电路故障（第1排传感器2） | 排放超标
218 | P0137 | 氧传感器电路低电压（第1排传感器2） | 排放灯亮
219 | P0138 | 氧传感器电路高电压（第1排传感器2） | 排放灯亮
220 | P0140 | 氧传感器无活动（第1排传感器2） | 排放灯亮
221 | P0141 | 氧传感器加热器电路故障（第1排传感器2） | 排放灯亮
222 | P0150 | 氧传感器电路故障（第2排传感器1） | 排放灯亮
223 | P0151 | 氧传感器电路低电压（第2排传感器1） | 油耗增加
224 | P0152 | 氧传感器电路高电压（第2排传感器1） | 油耗增加
225 | P0153 | 氧传感器响应慢（第2排传感器1） | 排放超标
226 | P0154 | 氧传感器无活动（第2排传感器1） | 排放灯亮
227 | P0155 | 氧传感器加热器电路故障（第2排传感器1） | 排放灯亮
228 | P0156 | 氧传感器电路故障（第2排传感器2） | 排放超标
229 | P0157 | 氧传感器电路低电压（第2排传感器2） | 排放灯亮
230 | P0158 | 氧传感器电路高电压（第2排传感器2） | 排放灯亮
231 | P0160 | 氧传感器无活动（第2排传感器2） | 排放灯亮
232 | P0161 | 氧传感器加热器电路故障（第2排传感器2） | 排放灯亮
233 | P0174 | 系统过稀（第2排） | 怠速不稳，启动困难
234 | P0175 | 系统过浓（第2排） | 黑烟，油耗高
235 | P0180 | 燃油温度传感器电路故障 | 启动困难
236 | P0181 | 燃油温度传感器范围/性能 | 油耗异常
237 | P0182 | 燃油温度传感器电路低输入 | 启动困难
238 | P0183 | 燃油温度传感器电路高输入 | 油耗异常
239 | P0190 | 燃油轨压力传感器电路故障 | 启动困难，动力不足
240 | P0191 | 燃油轨压力传感器范围/性能 | 加速不畅
241 | P0192 | 燃油轨压力传感器电路低输入 | 动力不足
242 | P0193 | 燃油轨压力传感器电路高输入 | 无法启动
243 | P0200 | 喷油嘴电路故障 | 缺火，抖动
244 | P0202 | 喷油嘴电路开路（第2缸） | 缺火，抖动
245 | P0203 | 喷油嘴电路开路（第3缸） | 缺火，抖动
246 | P0204 | 喷油嘴电路开路（第4缸） | 缺火，抖动
247 | P0205 | 喷油嘴电路开路（第5缸） | 缺火，抖动
248 | P0206 | 喷油嘴电路开路（第6缸） | 缺火，抖动
249 | P0217 | 发动机过热 | 水温过高，动力受限
250 | P0218 | 变速器过热 | 换挡冲击，变速器保护
251 | P0221 | 节气门位置传感器B范围/性能 | 加速响应差
252 | P0222 | 节气门位置传感器B电路低输入 | 加速无反应
253 | P0223 | 节气门位置传感器B电路高输入 | 加速不畅
254 | P0230 | 燃油泵主继电器电路故障 | 无法启动
255 | P0231 | 燃油泵辅助电路低电压 | 启动困难
256 | P0232 | 燃油泵辅助电路高电压 | 燃油泵噪音大
257 | P0234 | 涡轮增压器过增压状态 | 动力异常，限速模式
258 | P0235 | 涡轮增压器增压传感器电路故障 | 动力不足
259 | P0236 | 涡轮增压器增压传感器范围/性能 | 加速无力
260 | P0237 | 涡轮增压器增压传感器电路低输入 | 动力不足
261 | P0238 | 涡轮增压器增压传感器电路高输入 | 加速不畅
262 | P0243 | 涡轮增压器废气门电磁阀A故障 | 动力不足或过增压
263 | P0244 | 涡轮增压器废气门电磁阀A范围/性能 | 加速异常
264 | P0245 | 涡轮增压器废气门电磁阀A低电压 | 动力不足
265 | P0246 | 涡轮增压器废气门电磁阀A高电压 | 过增压
266 | P0251 | 喷油泵燃油计量控制故障 | 启动困难，动力不足
267 | P0252 | 喷油泵燃油计量控制范围/性能 | 动力波动
268 | P0253 | 喷油泵燃油计量控制低电压 | 无法启动
269 | P0254 | 喷油泵燃油计量控制高电压 | 动力失控
270 | P0261 | 第1缸喷油嘴电路低电压 | 缺火
271 | P0262 | 第1缸喷油嘴电路高电压 | 缺火
272 | P0263 | 第1缸贡献/平衡故障 | 发动机抖动
273 | P0264 | 第2缸喷油嘴电路低电压 | 缺火
274 | P0265 | 第2缸喷油嘴电路高电压 | 缺火
275 | P0266 | 第2缸贡献/平衡故障 | 发动机抖动
276 | P0267 | 第3缸喷油嘴电路低电压 | 缺火
277 | P0268 | 第3缸喷油嘴电路高电压 | 缺火
278 | P0269 | 第3缸贡献/平衡故障 | 发动机抖动
279 | P0270 | 第4缸喷油嘴电路低电压 | 缺火
280 | P0271 | 第4缸喷油嘴电路高电压 | 缺火
281 | P0272 | 第4缸贡献/平衡故障 | 发动机抖动
282 | P0302 | 第2缸失火检测 | 发动机抖动
283 | P0303 | 第3缸失火检测 | 发动机抖动
284 | P0304 | 第4缸失火检测 | 发动机抖动
285 | P0305 | 第5缸失火检测 | 发动机抖动
286 | P0306 | 第6缸失火检测 | 发动机抖动
287 | P0315 | 曲轴位置传感器未学习 | 启动困难
288 | P0320 | 点火/分电器发动机转速输入电路故障 | 无法启动
289 | P0321 | 点火/分电器发动机转速输入范围/性能 | 转速不稳
290 | P0326 | 爆震传感器范围/性能 | 点火提前角异常
291 | P0327 | 爆震传感器电路低输入 | 爆震，动力下降
292 | P0328 | 爆震传感器电路高输入 | 爆震，动力下降
293 | P0330 | 爆震传感器2电路故障 | 爆震
294 | P0332 | 爆震传感器2电路低输入 | 爆震
295 | P0333 | 爆震传感器2电路高输入 | 爆震
296 | P0336 | 曲轴位置传感器范围/性能 | 启动困难，转速不稳
297 | P0337 | 曲轴位置传感器电路低输入 | 无法启动
298 | P0338 | 曲轴位置传感器电路高输入 | 无法启动
299 | P0339 | 曲轴位置传感器间歇性故障 | 间歇性熄火
300 | P0341 | 凸轮轴位置传感器范围/性能 | 启动困难
301 | P0342 | 凸轮轴位置传感器电路低输入 | 无法启动
302 | P0343 | 凸轮轴位置传感器电路高输入 | 无法启动
303 | P0344 | 凸轮轴位置传感器间歇性故障 | 间歇性熄火
304 | P0350 | 点火线圈主电路故障 | 缺火，抖动
305 | P0351 | 点火线圈A初级/次级电路故障 | 第1缸缺火
306 | P0352 | 点火线圈B初级/次级电路故障 | 第2缸缺火
307 | P0353 | 点火线圈C初级/次级电路故障 | 第3缸缺火
308 | P0354 | 点火线圈D初级/次级电路故障 | 第4缸缺火
309 | P0355 | 点火线圈E初级/次级电路故障 | 第5缸缺火
310 | P0356 | 点火线圈F初级/次级电路故障 | 第6缸缺火
311 | P0365 | 凸轮轴位置传感器B电路故障 | 启动困难
312 | P0366 | 凸轮轴位置传感器B范围/性能 | 启动困难
313 | P0367 | 凸轮轴位置传感器B电路低输入 | 无法启动
314 | P0368 | 凸轮轴位置传感器B电路高输入 | 无法启动
315 | P0400 | EGR流量故障 | 排放超标
316 | P0402 | EGR流量过大 | 怠速不稳
317 | P0403 | EGR电磁阀电路故障 | 排放灯亮
318 | P0404 | EGR电磁阀范围/性能 | 怠速不稳
319 | P0405 | EGR传感器A电路低输入 | 排放灯亮
320 | P0406 | EGR传感器A电路高输入 | 排放灯亮
321 | P0410 | 二次空气喷射系统故障 | 排放超标
322 | P0411 | 二次空气喷射系统流量不正确 | 排放灯亮
323 | P0412 | 二次空气喷射电磁阀电路故障 | 排放灯亮
324 | P0413 | 二次空气喷射电磁阀电路开路 | 排放灯亮
325 | P0414 | 二次空气喷射电磁阀电路短路 | 排放灯亮
326 | P0422 | 催化转换器效率低于阈值（第1排） | 排放超标
327 | P0430 | 催化转换器效率低于阈值（第2排） | 排放超标
328 | P0431 | 暖机催化转换器效率低于阈值（第2排） | 排放超标
329 | P0432 | 主催化转换器效率低于阈值（第2排） | 排放超标
330 | P0440 | 蒸发排放系统故障 | 燃油气味
331 | P0441 | 蒸发排放系统吹扫流量不正确 | 检查发动机灯亮
332 | P0443 | 蒸发排放系统吹扫电磁阀电路故障 | 检查发动机灯亮
333 | P0444 | 蒸发排放系统吹扫电磁阀电路开路 | 检查发动机灯亮
334 | P0445 | 蒸发排放系统吹扫电磁阀电路短路 | 检查发动机灯亮
335 | P0446 | 蒸发排放系统通风电磁阀电路故障 | 燃油气味
336 | P0447 | 蒸发排放系统通风电磁阀电路开路 | 燃油气味
337 | P0448 | 蒸发排放系统通风电磁阀电路短路 | 燃油气味
338 | P0450 | 蒸发排放系统压力传感器电路故障 | 检查发动机灯亮
339 | P0451 | 蒸发排放系统压力传感器范围/性能 | 检查发动机灯亮
340 | P0452 | 蒸发排放系统压力传感器低输入 | 检查发动机灯亮
341 | P0453 | 蒸发排放系统压力传感器高输入 | 检查发动机灯亮
342 | P0456 | 蒸发排放系统泄漏（极小泄漏） | 检查发动机灯亮
343 | P0460 | 燃油液位传感器电路故障 | 油表不准
344 | P0461 | 燃油液位传感器范围/性能 | 油表不准
345 | P0462 | 燃油液位传感器低输入 | 油表显示空
346 | P0463 | 燃油液位传感器高输入 | 油表显示满
347 | P0464 | 燃油液位传感器间歇性故障 | 油表波动
348 | P0470 | 排气压力传感器电路故障 | 动力不足
349 | P0471 | 排气压力传感器范围/性能 | 再生异常
350 | P0472 | 排气压力传感器低输入 | 动力不足
351 | P0473 | 排气压力传感器高输入 | 排放灯亮
352 | P0480 | 冷却风扇1控制电路故障 | 风扇不转
353 | P0481 | 冷却风扇2控制电路故障 | 风扇不转
354 | P0482 | 冷却风扇3控制电路故障 | 风扇不转
355 | P0483 | 冷却风扇合理性检查故障 | 风扇常转或不转
356 | P0484 | 冷却风扇电流过大 | 风扇过载
357 | P0485 | 冷却风扇电源电路故障 | 风扇不工作
358 | P0501 | 车速传感器范围/性能 | 速度表不准
359 | P0502 | 车速传感器低输入 | 速度表无显示
360 | P0503 | 车速传感器间歇性故障 | 速度表跳动
361 | P0506 | 怠速控制系统转速低于预期 | 怠速过低
362 | P0507 | 怠速控制系统转速高于预期 | 怠速过高
363 | P0513 | 防盗钥匙错误 | 无法启动
364 | P0520 | 发动机机油压力开关电路故障 | 机油灯亮
365 | P0521 | 发动机机油压力开关范围/性能 | 机油灯闪烁
366 | P0522 | 发动机机油压力开关低电压 | 机油灯常亮
367 | P0523 | 发动机机油压力开关高电压 | 机油灯常亮
368 | P0530 | 空调制冷剂压力传感器电路故障 | 空调不制冷
369 | P0531 | 空调制冷剂压力传感器范围/性能 | 空调制冷效果差
370 | P0532 | 空调制冷剂压力传感器低输入 | 空调不工作
371 | P0533 | 空调制冷剂压力传感器高输入 | 空调不工作
372 | P0540 | 进气加热器电路故障 | 冷启动困难
373 | P0541 | 进气加热器电路低电压 | 冷启动困难
374 | P0542 | 进气加热器电路高电压 | 冷启动困难
375 | P0560 | 系统电压故障 | 电池亏电
376 | P0561 | 系统电压不稳定 | 电器间歇性故障
377 | P0563 | 系统电压高 | 电池过充
378 | P0570 | 巡航控制系统电路故障 | 巡航无法设定
379 | P0571 | 刹车开关电路故障 | 巡航无法解除
380 | P0572 | 刹车开关电路低电压 | 刹车灯常亮
381 | P0573 | 刹车开关电路高电压 | 刹车灯不亮
382 | P0600 | 串行通信链路故障 | 多个故障灯亮
383 | P0602 | 控制模块编程错误 | 动力受限
384 | P0603 | 控制模块保持存储器（KAM）错误 | 自适应值丢失
385 | P0604 | 控制模块随机存取存储器（RAM）错误 | 发动机灯亮
386 | P0605 | 控制模块只读存储器（ROM）错误 | 发动机灯亮
387 | P0607 | 控制模块性能问题 | 发动机熄火
388 | P0610 | 控制模块车辆选项错误 | 配置错误
389 | P0615 | 启动继电器电路故障 | 无法启动
390 | P0616 | 启动继电器电路低电压 | 启动机不转
391 | P0617 | 启动继电器电路高电压 | 启动机常转
392 | P0621 | 发电机L端子电路故障 | 电池灯亮
393 | P0622 | 发电机F端子电路故障 | 充电系统故障
394 | P0625 | 发电机端子电路低电压 | 电池不充电
395 | P0626 | 发电机端子电路高电压 | 电池过充
396 | P0630 | VIN未编程或错误 | 无法通过年检
397 | P0635 | 动力转向控制电路故障 | 转向沉重
398 | P0636 | 动力转向控制电路低电压 | 转向辅助失效
399 | P0637 | 动力转向控制电路高电压 | 转向辅助失效
400 | P0640 | 进气加热器控制电路故障 | 冷启动困难
401 | P0641 | 传感器参考电压A电路故障 | 多个传感器故障
402 | P0642 | 传感器参考电压A电路低电压 | 多个传感器故障
403 | P0643 | 传感器参考电压A电路高电压 | 多个传感器故障
404 | P0645 | A/C压缩机离合器继电器电路故障 | 空调不制冷
405 | P0646 | A/C压缩机离合器继电器电路低电压 | 空调不工作
406 | P0647 | A/C压缩机离合器继电器电路高电压 | 空调不工作
407 | P0650 | 故障指示灯（MIL）控制电路故障 | 故障灯不亮
408 | P0651 | 传感器参考电压B电路故障 | 多个传感器故障
409 | P0652 | 传感器参考电压B电路低电压 | 多个传感器故障
410 | P0653 | 传感器参考电压B电路高电压 | 多个传感器故障
411 | P0654 | 发动机转速输出电路故障 | 转速表无信号
412 | P0655 | 发动机转速输出电路低电压 | 转速表异常
413 | P0656 | 发动机转速输出电路高电压 | 转速表异常
414 | P0660 | 进气歧管流道控制电磁阀电路故障 | 动力下降
415 | P0661 | 进气歧管流道控制电磁阀电路低电压 | 动力下降
416 | P0662 | 进气歧管流道控制电磁阀电路高电压 | 动力下降
417 | P0685 | ECM/PCM主继电器控制电路故障 | 无法启动
418 | P0686 | ECM/PCM主继电器控制电路低电压 | 无法启动
419 | P0687 | ECM/PCM主继电器控制电路高电压 | 无法启动
420 | P0688 | ECM/PCM主继电器检测电路故障 | 间歇性熄火
421 | P0690 | 传感器参考电压C电路故障 | 多个传感器故障
422 | P0691 | 冷却风扇1控制电路低电压 | 风扇不转
423 | P0692 | 冷却风扇1控制电路高电压 | 风扇常转
424 | P0693 | 冷却风扇2控制电路低电压 | 风扇不转
425 | P0694 | 冷却风扇2控制电路高电压 | 风扇常转
426 | P0701 | 变速器控制系统范围/性能 | 换挡不平顺
427 | P0702 | 变速器控制系统电气故障 | 变速器故障灯亮
428 | P0703 | 制动开关电路B故障 | 换挡锁止异常
429 | P0706 | 变速器挡位传感器范围/性能 | 挡位显示错误
430 | P0707 | 变速器挡位传感器电路低输入 | 挡位无显示
431 | P0708 | 变速器挡位传感器电路高输入 | 挡位无显示
432 | P0710 | 变速器油温传感器电路故障 | 换挡冲击
433 | P0711 | 变速器油温传感器范围/性能 | 换挡异常
434 | P0712 | 变速器油温传感器电路低输入 | 换挡冲击
435 | P0713 | 变速器油温传感器电路高输入 | 换挡冲击
436 | P0716 | 输入/涡轮转速传感器范围/性能 | 换挡不平顺
437 | P0717 | 输入/涡轮转速传感器无信号 | 无法换挡
438 | P0718 | 输入/涡轮转速传感器间歇性故障 | 换挡波动
439 | P0721 | 输出转速传感器范围/性能 | 速度表不准
440 | P0722 | 输出转速传感器无信号 | 速度表无显示
441 | P0723 | 输出转速传感器间歇性故障 | 速度表跳动
442 | P0724 | 制动开关B电路高电压 | 刹车灯常亮
443 | P0725 | 发动机转速输入电路故障 | 换挡异常
444 | P0726 | 发动机转速输入范围/性能 | 换挡不平顺
445 | P0727 | 发动机转速输入无信号 | 无法换挡
446 | P0730 | 传动比不正确 | 变速器打滑
447 | P0731 | 第1挡传动比不正确 | 第1挡打滑
448 | P0732 | 第2挡传动比不正确 | 第2挡打滑
449 | P0733 | 第3挡传动比不正确 | 第3挡打滑
450 | P0734 | 第4挡传动比不正确 | 第4挡打滑
451 | P0735 | 第5挡传动比不正确 | 第5挡打滑
452 | P0736 | 倒挡传动比不正确 | 倒挡打滑
453 | P0741 | 变矩器离合器系统性能/卡滞关闭 | 油耗增加
454 | P0742 | 变矩器离合器系统卡滞开启 | 熄火
455 | P0743 | 变矩器离合器电磁阀电路故障 | 油耗增加
456 | P0744 | 变矩器离合器电磁阀间歇性故障 | 换挡冲击
457 | P0745 | 压力控制电磁阀A故障 | 换挡冲击
458 | P0746 | 压力控制电磁阀A性能/卡滞 | 换挡不平顺
459 | P0747 | 压力控制电磁阀A卡滞开启 | 换挡冲击
460 | P0748 | 压力控制电磁阀A电气故障 | 换挡异常
461 | P0751 | 换挡电磁阀A性能/卡滞关闭 | 无法换挡
462 | P0752 | 换挡电磁阀A卡滞开启 | 换挡冲击
463 | P0753 | 换挡电磁阀A电气故障 | 无法换挡
464 | P0754 | 换挡电磁阀A间歇性故障 | 换挡波动
465 | P0755 | 换挡电磁阀B故障 | 无法换挡
466 | P0756 | 换挡电磁阀B性能/卡滞关闭 | 换挡冲击
467 | P0757 | 换挡电磁阀B卡滞开启 | 换挡冲击
468 | P0758 | 换挡电磁阀B电气故障 | 无法换挡
469 | P0759 | 换挡电磁阀B间歇性故障 | 换挡波动
470 | P0760 | 换挡电磁阀C故障 | 无法换挡
471 | P0761 | 换挡电磁阀C性能/卡滞关闭 | 换挡冲击
472 | P0762 | 换挡电磁阀C卡滞开启 | 换挡冲击
473 | P0763 | 换挡电磁阀C电气故障 | 无法换挡
474 | P0764 | 换挡电磁阀C间歇性故障 | 换挡波动
475 | P0765 | 换挡电磁阀D故障 | 无法换挡
476 | P0766 | 换挡电磁阀D性能/卡滞关闭 | 换挡冲击
477 | P0767 | 换挡电磁阀D卡滞开启 | 换挡冲击
478 | P0768 | 换挡电磁阀D电气故障 | 无法换挡
479 | P0769 | 换挡电磁阀D间歇性故障 | 换挡波动
480 | P0770 | 换挡电磁阀E故障 | 无法换挡
481 | P0771 | 换挡电磁阀E性能/卡滞关闭 | 换挡冲击
482 | P0772 | 换挡电磁阀E卡滞开启 | 换挡冲击
483 | P0773 | 换挡电磁阀E电气故障 | 无法换挡
484 | P0774 | 换挡电磁阀E间歇性故障 | 换挡波动
485 | P0775 | 压力控制电磁阀B故障 | 换挡冲击
486 | P0776 | 压力控制电磁阀B性能/卡滞 | 换挡不平顺
487 | P0777 | 压力控制电磁阀B卡滞开启 | 换挡冲击
488 | P0778 | 压力控制电磁阀B电气故障 | 换挡异常
489 | P0780 | 换挡错误 | 无法换挡
490 | P0781 | 1-2挡换挡错误 | 换挡冲击
491 | P0782 | 2-3挡换挡错误 | 换挡冲击
492 | P0783 | 3-4挡换挡错误 | 换挡冲击
493 | P0784 | 4-5挡换挡错误 | 换挡冲击
494 | P0785 | 换挡定时电磁阀故障 | 换挡不平顺
495 | P0786 | 换挡定时电磁阀范围/性能 | 换挡异常
496 | P0787 | 换挡定时电磁阀低电压 | 换挡冲击
497 | P0788 | 换挡定时电磁阀高电压 | 换挡冲击
498 | P0790 | 挡位切换模式开关电路故障 | 挡位无显示
499 | P0791 | 中间轴转速传感器电路故障 | 换挡异常
500 | P0792 | 中间轴转速传感器范围/性能 | 换挡不平顺
501 | P0793 | 中间轴转速传感器无信号 | 无法换挡
502 | P0794 | 中间轴转速传感器间歇性故障 | 换挡波动
503 | P0795 | 压力控制电磁阀C故障 | 换挡冲击
504 | P0796 | 压力控制电磁阀C性能/卡滞 | 换挡不平顺
505 | P0797 | 压力控制电磁阀C卡滞开启 | 换挡冲击
506 | P0798 | 压力控制电磁阀C电气故障 | 换挡异常
507 | P0800 | 变速器控制系统故障 | 故障灯亮
508 | P0801 | 倒车灯控制电路故障 | 倒车灯不亮
509 | P0802 | 变速器控制系统故障 | 无法换挡
510 | P0803 | 1-4挡升挡电磁阀电路故障 | 无法升挡
511 | P0804 | 1-4挡升挡指示灯电路故障 | 指示灯不亮
512 | P0806 | 离合器位置传感器范围/性能 | 启动限制
513 | P0807 | 离合器位置传感器低电压 | 启动限制
514 | P0808 | 离合器位置传感器高电压 | 启动限制
515 | P0810 | 离合器位置控制错误 | 换挡不平顺
516 | P0815 | 升挡开关电路故障 | 无法手动升挡
517 | P0816 | 降挡开关电路故障 | 无法手动降挡
518 | P0817 | 换挡拨片电路故障 | 换挡拨片无效
519 | P0820 | 变速器挡位杆位置电路故障 | 挡位显示错误
520 | P0821 | 变速器挡位杆位置范围/性能 | 挡位显示错误
521 | P0822 | 变速器挡位杆位置低输入 | 挡位无显示
522 | P0823 | 变速器挡位杆位置高输入 | 挡位无显示
523 | P0824 | 变速器挡位杆位置间歇性故障 | 挡位波动
524 | P0825 | 换挡杆锁止电磁阀电路故障 | 无法从P挡移出
525 | P0830 | 离合器踏板开关电路故障 | 启动限制
526 | P0831 | 离合器踏板开关低电压 | 启动限制
527 | P0832 | 离合器踏板开关高电压 | 启动限制
528 | P0833 | 离合器踏板开关间歇性故障 | 间歇性启动问题
529 | P0835 | 四驱模式开关电路故障 | 四驱无法切换
530 | P0836 | 四驱模式开关范围/性能 | 四驱切换异常
531 | P0837 | 四驱模式开关低电压 | 四驱无响应
532 | P0838 | 四驱模式开关高电压 | 四驱无响应
533 | P0840 | 变速器油压力开关A电路故障 | 换挡异常
534 | P0841 | 变速器油压力开关A范围/性能 | 换挡不平顺
535 | P0842 | 变速器油压力开关A低电压 | 换挡冲击
536 | P0843 | 变速器油压力开关A高电压 | 换挡冲击
537 | P0845 | 变速器油压力开关B电路故障 | 换挡异常
538 | P0846 | 变速器油压力开关B范围/性能 | 换挡不平顺
539 | P0847 | 变速器油压力开关B低电压 | 换挡冲击
540 | P0848 | 变速器油压力开关B高电压 | 换挡冲击
541 | P0850 | 空挡开关电路故障 | 启动限制
542 | P0851 | 空挡开关低电压 | 无法启动
543 | P0852 | 空挡开关高电压 | 无法启动
544 | P0855 | 驱动轮扭矩传递控制电路故障 | 牵引力控制失效
545 | P0860 | 变速器控制模块通信电路故障 | 变速器灯亮
546 | P0861 | 变速器控制模块通信电路低电压 | 变速器灯亮
547 | P0862 | 变速器控制模块通信电路高电压 | 变速器灯亮
548 | P0863 | 变速器控制模块通信电路间歇性故障 | 间歇性换挡异常
549 | P0870 | 变速器油压力开关C电路故障 | 换挡异常
550 | P0871 | 变速器油压力开关C范围/性能 | 换挡不平顺
551 | P0872 | 变速器油压力开关C低电压 | 换挡冲击
552 | P0873 | 变速器油压力开关C高电压 | 换挡冲击
553 | P0875 | 变速器油压力开关D电路故障 | 换挡异常
554 | P0876 | 变速器油压力开关D范围/性能 | 换挡不平顺
555 | P0877 | 变速器油压力开关D低电压 | 换挡冲击
556 | P0878 | 变速器油压力开关D高电压 | 换挡冲击
557 | P0880 | 变速器控制模块电源输入电路故障 | 变速器无响应
558 | P0881 | 变速器控制模块电源输入范围/性能 | 变速器间歇性故障
559 | P0882 | 变速器控制模块电源输入低电压 | 变速器灯亮
560 | P0883 | 变速器控制模块电源输入高电压 | 变速器灯亮
561 | P0884 | 变速器控制模块电源输入间歇性故障 | 间歇性故障
562 | P0890 | 变速器控制模块继电器电路故障 | 无法换挡
563 | P0891 | 变速器控制模块继电器电路低电压 | 无法换挡
564 | P0892 | 变速器控制模块继电器电路高电压 | 无法换挡
565 | P0894 | 变速器部件打滑 | 动力传递中断
566 | P0900 | 离合器执行器电路故障 | 无法换挡
567 | P0901 | 离合器执行器范围/性能 | 换挡不平顺
568 | P0902 | 离合器执行器电路低电压 | 无法换挡
569 | P0903 | 离合器执行器电路高电压 | 无法换挡
570 | P0904 | 挡位门位置电路故障 | 挡位无法选择
571 | P0905 | 挡位门位置范围/性能 | 挡位选择困难
572 | P0906 | 挡位门位置低电压 | 挡位无显示
573 | P0907 | 挡位门位置高电压 | 挡位无显示
574 | P0910 | 挡位门执行器电路故障 | 无法换挡
575 | P0911 | 挡位门执行器范围/性能 | 换挡困难
576 | P0912 | 挡位门执行器低电压 | 无法换挡
577 | P0913 | 挡位门执行器高电压 | 无法换挡
578 | P0914 | 换挡杆位置电路故障 | 挡位显示错误
579 | P0915 | 换挡杆位置范围/性能 | 挡位显示错误
580 | P0916 | 换挡杆位置低电压 | 挡位无显示
581 | P0917 | 换挡杆位置高电压 | 挡位无显示
582 | P0918 | 换挡杆位置间歇性故障 | 挡位波动
583 | P0920 | 换挡杆前向电路故障 | 无法换挡
584 | P0921 | 换挡杆前向范围/性能 | 换挡困难
585 | P0922 | 换挡杆前向低电压 | 无法换挡
586 | P0923 | 换挡杆前向高电压 | 无法换挡
587 | P0925 | 换挡杆反向电路故障 | 无法换挡
588 | P0926 | 换挡杆反向范围/性能 | 换挡困难
589 | P0927 | 换挡杆反向低电压 | 无法换挡
590 | P0928 | 换挡杆反向高电压 | 无法换挡
591 | P0930 | 换挡杆锁止电磁阀电路故障 | 无法换挡
592 | P0931 | 换挡杆锁止电磁阀范围/性能 | 换挡困难
593 | P0932 | 换挡杆锁止电磁阀低电压 | 无法换挡
594 | P0933 | 换挡杆锁止电磁阀高电压 | 无法换挡
595 | P0934 | 换挡杆锁止电磁阀间歇性故障 | 间歇性换挡困难
596 | P0940 | 换挡电磁阀电源电路故障 | 无法换挡
597 | P0941 | 换挡电磁阀电源低电压 | 无法换挡
598 | P0942 | 换挡电磁阀电源高电压 | 无法换挡
599 | P0943 | 换挡电磁阀电源间歇性故障 | 间歇性换挡异常
600 | P0950 | 自动换挡手动控制电路故障 | 手动模式无效
601 | P0951 | 自动换挡手动控制范围/性能 | 手动模式换挡异常
602 | P0952 | 自动换挡手动控制低电压 | 手动模式无效
603 | P0953 | 自动换挡手动控制高电压 | 手动模式无效
604 | P0954 | 自动换挡手动控制间歇性故障 | 手动模式间歇性失效
605 | P0960 | 压力控制电磁阀A控制电路故障 | 换挡冲击
606 | P0961 | 压力控制电磁阀A控制范围/性能 | 换挡不平顺
607 | P0962 | 压力控制电磁阀A控制低电压 | 换挡冲击
608 | P0963 | 压力控制电磁阀A控制高电压 | 换挡冲击
609 | P0964 | 压力控制电磁阀B控制电路故障 | 换挡冲击
610 | P0965 | 压力控制电磁阀B控制范围/性能 | 换挡不平顺
611 | P0966 | 压力控制电磁阀B控制低电压 | 换挡冲击
612 | P0967 | 压力控制电磁阀B控制高电压 | 换挡冲击
613 | P0968 | 压力控制电磁阀C控制电路故障 | 换挡冲击
614 | P0969 | 压力控制电磁阀C控制范围/性能 | 换挡不平顺
615 | P0970 | 压力控制电磁阀C控制低电压 | 换挡冲击
616 | P0971 | 压力控制电磁阀C控制高电压 | 换挡冲击
617 | P0972 | 换挡电磁阀A控制电路故障 | 无法换挡
618 | P0973 | 换挡电磁阀A控制低电压 | 无法换挡
619 | P0974 | 换挡电磁阀A控制高电压 | 无法换挡
620 | P0975 | 换挡电磁阀B控制电路故障 | 无法换挡
621 | P0976 | 换挡电磁阀B控制低电压 | 无法换挡
622 | P0977 | 换挡电磁阀B控制高电压 | 无法换挡
623 | P0978 | 换挡电磁阀C控制电路故障 | 无法换挡
624 | P0979 | 换挡电磁阀C控制低电压 | 无法换挡
625 | P0980 | 换挡电磁阀C控制高电压 | 无法换挡
626 | P0981 | 换挡电磁阀D控制电路故障 | 无法换挡
627 | P0982 | 换挡电磁阀D控制低电压 | 无法换挡
628 | P0983 | 换挡电磁阀D控制高电压 | 无法换挡
629 | P0984 | 换挡电磁阀E控制电路故障 | 无法换挡
630 | P0985 | 换挡电磁阀E控制低电压 | 无法换挡
631 | P0986 | 换挡电磁阀E控制高电压 | 无法换挡
632 | P0987 | 变速器油压力传感器A电路故障 | 换挡异常
633 | P0988 | 变速器油压力传感器A范围/性能 | 换挡不平顺
634 | P0989 | 变速器油压力传感器A低电压 | 换挡冲击
635 | P0990 | 变速器油压力传感器A高电压 | 换挡冲击
636 | P0991 | 变速器油压力传感器B电路故障 | 换挡异常
637 | P0992 | 变速器油压力传感器B范围/性能 | 换挡不平顺
638 | P0993 | 变速器油压力传感器B低电压 | 换挡冲击
639 | P0994 | 变速器油压力传感器B高电压 | 换挡冲击
640 | P0995 | 变速器油压力传感器C电路故障 | 换挡异常
641 | P0996 | 变速器油压力传感器C范围/性能 | 换挡不平顺
642 | P0997 | 变速器油压力传感器C低电压 | 换挡冲击
643 | P0998 | 变速器油压力传感器C高电压 | 换挡冲击
644 | P0999 | 变速器油压力传感器D电路故障 | 换挡异常
645 | P1000 | 诊断未完成 | 系统未就绪
646 | P1001 | 系统未就绪 | 无法通过排放测试
647 | P1100 | 质量空气流量传感器间歇性故障 | 间歇性加速无力
648 | P1102 | 涡轮增压器执行器电路故障 | 动力不足
649 | P1103 | 涡轮增压器执行器范围/性能 | 加速响应差
650 | P1104 | 涡轮增压器执行器低电压 | 动力不足
651 | P1105 | 涡轮增压器执行器高电压 | 过增压
652 | P1110 | 进气温度传感器电路间歇性故障 | 间歇性启动困难
653 | P1115 | 发动机冷却液温度传感器间歇性故障 | 间歇性水温异常
654 | P1120 | 节气门位置传感器1电路故障 | 加速响应差
655 | P1121 | 节气门位置传感器1范围/性能 | 加速不畅
656 | P1122 | 节气门位置传感器1间歇性故障 | 间歇性加速无力
657 | P1125 | 节气门位置传感器2电路故障 | 加速响应差
658 | P1126 | 节气门位置传感器2范围/性能 | 加速不畅
659 | P1127 | 节气门位置传感器2间歇性故障 | 间歇性加速无力
660 | P1130 | 氧传感器信号偏差 | 排放超标
661 | P1131 | 氧传感器信号偏稀 | 油耗增加
662 | P1132 | 氧传感器信号偏浓 | 油耗增加
663 | P1133 | 氧传感器响应慢 | 排放超标
664 | P1134 | 氧传感器转换时间异常 | 排放灯亮
665 | P1140 | 进气压力传感器电路故障 | 动力不足
666 | P1141 | 进气压力传感器范围/性能 | 加速无力
667 | P1142 | 进气压力传感器低电压 | 动力不足
668 | P1143 | 进气压力传感器高电压 | 加速不畅
669 | P1144 | 进气压力传感器间歇性故障 | 间歇性动力下降
670 | P1150 | 氧传感器加热器电路故障 | 排放灯亮
671 | P1151 | 氧传感器加热器电路低电压 | 排放灯亮
672 | P1152 | 氧传感器加热器电路高电压 | 排放灯亮
673 | P1153 | 氧传感器加热器电路间歇性故障 | 间歇性排放灯亮
674 | P1160 | 燃油系统故障 | 动力不足
675 | P1161 | 燃油系统压力异常 | 启动困难
676 | P1162 | 燃油系统泄漏 | 燃油气味
677 | P1163 | 燃油系统流量不足 | 加速无力
678 | P1170 | 喷油嘴电路故障 | 缺火
679 | P1171 | 喷油嘴电路范围/性能 | 发动机抖动
680 | P1172 | 喷油嘴电路低电压 | 缺火
681 | P1173 | 喷油嘴电路高电压 | 缺火
682 | P1180 | 燃油温度传感器电路间歇性故障 | 间歇性启动困难
683 | P1185 | 燃油泵控制电路故障 | 无法启动
684 | P1186 | 燃油泵控制范围/性能 | 启动困难
685 | P1187 | 燃油泵控制低电压 | 燃油泵不工作
686 | P1188 | 燃油泵控制高电压 | 燃油泵噪音大
687 | P1190 | 燃油系统压力传感器电路故障 | 动力不足
688 | P1191 | 燃油系统压力传感器范围/性能 | 加速无力
689 | P1192 | 燃油系统压力传感器低电压 | 动力不足
690 | P1193 | 燃油系统压力传感器高电压 | 无法启动
691 | P1200 | 喷油嘴控制电路故障 | 缺火
692 | P1201 | 第1缸喷油嘴控制电路故障 | 第1缸缺火
693 | P1202 | 第2缸喷油嘴控制电路故障 | 第2缸缺火
694 | P1203 | 第3缸喷油嘴控制电路故障 | 第3缸缺火
695 | P1204 | 第4缸喷油嘴控制电路故障 | 第4缸缺火
696 | P1205 | 第5缸喷油嘴控制电路故障 | 第5缸缺火
697 | P1206 | 第6缸喷油嘴控制电路故障 | 第6缸缺火
698 | P1210 | 喷油嘴控制模块通信故障 | 缺火
699 | P1211 | 喷油嘴控制模块内部故障 | 发动机抖动
700 | P1212 | 喷油嘴控制模块电源故障 | 无法启动
701 | P1220 | 节气门执行器控制电机电路故障 | 加速无反应
702 | P1221 | 节气门执行器控制电机范围/性能 | 加速响应差
703 | P1222 | 节气门执行器控制电机低电压 | 限速模式
704 | P1223 | 节气门执行器控制电机高电压 | 限速模式
705 | P1224 | 节气门执行器控制电机间歇性故障 | 间歇性加速无力
706 | P1230 | 燃油泵继电器电路故障 | 无法启动
707 | P1231 | 燃油泵继电器低电压 | 启动困难
708 | P1232 | 燃油泵继电器高电压 | 燃油泵常转
709 | P1233 | 燃油泵继电器间歇性故障 | 间歇性熄火
710 | P1240 | 喷油嘴驱动模块故障 | 缺火
711 | P1241 | 喷油嘴驱动模块电源故障 | 无法启动
712 | P1242 | 喷油嘴驱动模块通信故障 | 发动机抖动
713 | P1243 | 喷油嘴驱动模块内部故障 | 动力受限
714 | P1250 | 燃油系统压力调节器电路故障 | 动力不足
715 | P1251 | 燃油系统压力调节器范围/性能 | 加速无力
716 | P1252 | 燃油系统压力调节器低电压 | 启动困难
717 | P1253 | 燃油系统压力调节器高电压 | 油耗增加
718 | P1260 | 防盗系统锁定 | 无法启动
719 | P1261 | 防盗系统通信故障 | 无法启动
720 | P1262 | 防盗钥匙识别失败 | 无法启动
721 | P1263 | 防盗控制模块内部故障 | 无法启动
722 | P1270 | 发动机转速限制 | 动力受限
723 | P1271 | 发动机转速超限 | 发动机保护模式
724 | P1272 | 发动机扭矩限制 | 加速无力
725 | P1273 | 发动机扭矩计算错误 | 动力波动
726 | P1280 | 燃油系统压力过低 | 动力不足
727 | P1281 | 燃油系统压力过高 | 油耗增加
728 | P1282 | 燃油系统压力波动 | 加速不畅
729 | P1283 | 燃油系统压力传感器校准错误 | 动力异常
730 | P1290 | 进气系统泄漏 | 怠速不稳
731 | P1291 | 进气系统泄漏检测电路故障 | 检查发动机灯亮
732 | P1292 | 进气系统泄漏检测泵故障 | 排放灯亮
733 | P1293 | 进气系统泄漏检测阀门故障 | 排放超标
734 | P1300 | 点火系统故障 | 缺火
735 | P1301 | 点火系统初级电路故障 | 无法启动
736 | P1302 | 点火系统次级电路故障 | 缺火
737 | P1303 | 点火线圈控制电路故障 | 缺火
738 | P1304 | 点火线圈电源电路故障 | 缺火
739 | P1310 | 点火系统控制模块故障 | 缺火
740 | P1311 | 点火系统控制模块电源故障 | 无法启动
741 | P1312 | 点火系统控制模块通信故障 | 间歇性缺火
742 | P1313 | 点火系统控制模块内部故障 | 发动机抖动
743 | P1320 | 发动机转速传感器电路故障 | 无法启动
744 | P1321 | 发动机转速传感器范围/性能 | 启动困难
745 | P1322 | 发动机转速传感器低电压 | 无法启动
746 | P1323 | 发动机转速传感器高电压 | 无法启动
747 | P1330 | 曲轴/凸轮轴位置传感器相关性故障 | 启动困难
748 | P1331 | 曲轴/凸轮轴位置传感器信号错误 | 发动机抖动
749 | P1332 | 曲轴/凸轮轴位置传感器信号丢失 | 无法启动
750 | P1333 | 曲轴/凸轮轴位置传感器信号不同步 | 动力不足
751 | P1340 | 凸轮轴位置传感器信号错误 | 启动困难
752 | P1341 | 凸轮轴位置传感器信号丢失 | 无法启动
753 | P1342 | 凸轮轴位置传感器信号不同步 | 动力不足
754 | P1343 | 凸轮轴位置传感器信号间歇性故障 | 间歇性熄火
755 | P1350 | 点火系统故障指示灯电路故障 | 故障灯不亮
756 | P1351 | 点火系统故障指示灯电路低电压 | 故障灯不亮
757 | P1352 | 点火系统故障指示灯电路高电压 | 故障灯常亮
758 | P1353 | 点火系统故障指示灯电路间歇性故障 | 故障灯闪烁
759 | P1360 | 点火控制电路故障 | 缺火
760 | P1361 | 点火控制电路低电压 | 缺火
761 | P1362 | 点火控制电路高电压 | 缺火
762 | P1363 | 点火控制电路间歇性故障 | 间歇性缺火
763 | P1370 | 发动机转速信号丢失 | 无法启动
764 | P1371 | 发动机转速信号错误 | 转速表异常
765 | P1372 | 发动机转速信号干扰 | 转速表跳动
766 | P1380 | 爆震检测系统故障 | 动力下降
767 | P1381 | 爆震检测系统电路故障 | 爆震传感器灯亮
768 | P1382 | 爆震检测系统校准错误 | 点火提前角异常
769 | P1383 | 爆震检测系统间歇性故障 | 间歇性爆震
770 | P1390 | 正时皮带/链条跳动检测 | 发动机异响，动力下降
771 | P1391 | 正时皮带/链条跳动传感器电路故障 | 正时错误
772 | P1392 | 正时皮带/链条跳动传感器范围/性能 | 发动机抖动
773 | P1393 | 正时皮带/链条跳动传感器信号错误 | 启动困难
774 | P1400 | EGR阀位置传感器电路故障 | 排放灯亮
775 | P1401 | EGR阀位置传感器范围/性能 | 怠速不稳
776 | P1402 | EGR阀位置传感器低电压 | 排放灯亮
777 | P1403 | EGR阀位置传感器高电压 | 排放灯亮
778 | P1404 | EGR阀卡滞 | 怠速不稳
779 | P1405 | EGR阀关闭位置错误 | 排放超标
780 | P1406 | EGR阀开启位置错误 | 动力下降
781 | P1410 | 二次空气喷射泵电路故障 | 排放灯亮
782 | P1411 | 二次空气喷射泵范围/性能 | 排放超标
783 | P1412 | 二次空气喷射泵低电压 | 排放灯亮
784 | P1413 | 二次空气喷射泵高电压 | 排放灯亮
785 | P1414 | 二次空气喷射泵间歇性故障 | 间歇性排放灯亮
786 | P1420 | 蒸发排放系统吹扫阀电路故障 | 燃油气味
787 | P1421 | 蒸发排放系统吹扫阀范围/性能 | 检查发动机灯亮
788 | P1422 | 蒸发排放系统吹扫阀低电压 | 燃油气味
789 | P1423 | 蒸发排放系统吹扫阀高电压 | 检查发动机灯亮
790 | P1424 | 蒸发排放系统吹扫阀间歇性故障 | 间歇性燃油气味
791 | P1430 | 蒸发排放系统通风阀电路故障 | 燃油气味
792 | P1431 | 蒸发排放系统通风阀范围/性能 | 检查发动机灯亮
793 | P1432 | 蒸发排放系统通风阀低电压 | 燃油气味
794 | P1433 | 蒸发排放系统通风阀高电压 | 检查发动机灯亮
795 | P1440 | 蒸发排放系统压力传感器电路故障 | 检查发动机灯亮
796 | P1441 | 蒸发排放系统压力传感器范围/性能 | 燃油气味
797 | P1442 | 蒸发排放系统压力传感器低电压 | 检查发动机灯亮
798 | P1443 | 蒸发排放系统压力传感器高电压 | 检查发动机灯亮
799 | P1444 | 蒸发排放系统压力传感器间歇性故障 | 间歇性故障灯亮
800 | P1450 | 蒸发排放系统压力过高 | 燃油气味
801 | P1451 | 蒸发排放系统压力过低 | 检查发动机灯亮
802 | P1452 | 蒸发排放系统压力波动 | 间歇性燃油气味
803 | P1453 | 蒸发排放系统泄漏检测故障 | 检查发动机灯亮
804 | P1454 | 蒸发排放系统泄漏检测泵故障 | 排放灯亮
805 | P1460 | 冷却风扇控制电路故障 | 发动机过热
806 | P1461 | 冷却风扇控制电路低电压 | 风扇不转
807 | P1462 | 冷却风扇控制电路高电压 | 风扇常转
808 | P1463 | 冷却风扇控制电路间歇性故障 | 间歇性过热
809 | P1470 | 冷却风扇继电器电路故障 | 风扇不工作
810 | P1471 | 冷却风扇继电器低电压 | 风扇不转
811 | P1472 | 冷却风扇继电器高电压 | 风扇常转
812 | P1473 | 冷却风扇继电器间歇性故障 | 间歇性风扇工作异常
813 | P1480 | 冷却风扇速度传感器电路故障 | 风扇转速异常
814 | P1481 | 冷却风扇速度传感器范围/性能 | 风扇转速不匹配
815 | P1482 | 冷却风扇速度传感器低电压 | 风扇转速无信号
816 | P1483 | 冷却风扇速度传感器高电压 | 风扇转速信号错误
817 | P1490 | 空调压缩机离合器控制电路故障 | 空调不制冷
818 | P1491 | 空调压缩机离合器控制范围/性能 | 空调间歇性制冷
819 | P1492 | 空调压缩机离合器控制低电压 | 空调不工作
820 | P1493 | 空调压缩机离合器控制高电压 | 空调不工作
821 | P1500 | 发电机控制电路故障 | 电池不充电
822 | P1501 | 发电机控制范围/性能 | 充电电压异常
823 | P1502 | 发电机控制低电压 | 电池灯亮
824 | P1503 | 发电机控制高电压 | 电池过充
825 | P1510 | 怠速控制执行器电路故障 | 怠速不稳
826 | P1511 | 怠速控制执行器范围/性能 | 怠速过高或过低
827 | P1512 | 怠速控制执行器低电压 | 怠速过低
828 | P1513 | 怠速控制执行器高电压 | 怠速过高
829 | P1514 | 怠速控制执行器间歇性故障 | 间歇性怠速不稳
830 | P1520 | 动力转向压力开关电路故障 | 转向沉重
831 | P1521 | 动力转向压力开关范围/性能 | 怠速异常
832 | P1522 | 动力转向压力开关低电压 | 转向辅助失效
833 | P1523 | 动力转向压力开关高电压 | 转向辅助失效
834 | P1530 | 空调系统压力传感器电路故障 | 空调不工作
835 | P1531 | 空调系统压力传感器范围/性能 | 空调制冷效果差
836 | P1532 | 空调系统压力传感器低电压 | 空调不工作
837 | P1533 | 空调系统压力传感器高电压 | 空调不工作
838 | P1540 | 空调系统温度传感器电路故障 | 空调制冷效果差
839 | P1541 | 空调系统温度传感器范围/性能 | 空调结冰
840 | P1542 | 空调系统温度传感器低电压 | 空调不工作
841 | P1543 | 空调系统温度传感器高电压 | 空调不工作
842 | P1550 | 电子节气门控制模块故障 | 加速无反应
843 | P1551 | 电子节气门控制模块电源故障 | 限速模式
844 | P1552 | 电子节气门控制模块通信故障 | 加速响应差
845 | P1553 | 电子节气门控制模块内部故障 | 动力受限
846 | P1560 | 加速踏板位置传感器电路故障 | 加速无反应
847 | P1561 | 加速踏板位置传感器范围/性能 | 加速响应差
848 | P1562 | 加速踏板位置传感器低电压 | 加速无力
849 | P1563 | 加速踏板位置传感器高电压 | 加速无反应
850 | P1564 | 加速踏板位置传感器间歇性故障 | 间歇性加速无力
851 | P1570 | 制动踏板位置传感器电路故障 | 刹车灯异常
852 | P1571 | 制动踏板位置传感器范围/性能 | 巡航无法解除
853 | P1572 | 制动踏板位置传感器低电压 | 刹车灯常亮
854 | P1573 | 制动踏板位置传感器高电压 | 刹车灯不亮
855 | P1580 | 电子节气门控制电机电路故障 | 加速无反应
856 | P1581 | 电子节气门控制电机范围/性能 | 加速响应差
857 | P1582 | 电子节气门控制电机低电压 | 限速模式
858 | P1583 | 电子节气门控制电机高电压 | 限速模式
859 | P1590 | 车辆速度传感器电路故障 | 速度表无显示
860 | P1591 | 车辆速度传感器范围/性能 | 速度表不准
861 | P1592 | 车辆速度传感器低电压 | 速度表无显示
862 | P1593 | 车辆速度传感器高电压 | 速度表异常
863 | P1600 | 发动机控制模块通信故障 | 多个故障灯亮
864 | P1601 | 发动机控制模块电源电路故障 | 无法启动
865 | P1602 | 发动机控制模块内部故障 | 动力受限
866 | P1603 | 发动机控制模块编程错误 | 发动机灯亮
867 | P1604 | 发动机控制模块性能故障 | 间歇性熄火
868 | P1605 | 发动机控制模块看门狗故障 | 发动机灯亮
869 | P1610 | 防盗控制模块通信故障 | 无法启动
870 | P1611 | 防盗控制模块内部故障 | 无法启动
871 | P1612 | 防盗钥匙验证失败 | 无法启动
872 | P1613 | 防盗系统天线电路故障 | 无法启动
873 | P1620 | 仪表盘控制模块通信故障 | 仪表显示异常
874 | P1621 | 仪表盘控制模块内部故障 | 仪表黑屏
875 | P1622 | 仪表盘控制模块电源故障 | 仪表间歇性故障
876 | P1623 | 仪表盘控制模块编程错误 | 仪表显示错误
877 | P1630 | 车身控制模块通信故障 | 遥控钥匙失效
878 | P1631 | 车身控制模块内部故障 | 灯光、门锁异常
879 | P1632 | 车身控制模块电源故障 | 间歇性电器故障
880 | P1633 | 车身控制模块编程错误 | 配置丢失
881 | P1640 | 变速器控制模块通信故障 | 变速器灯亮
882 | P1641 | 变速器控制模块内部故障 | 换挡异常
883 | P1642 | 变速器控制模块电源故障 | 无法换挡
884 | P1643 | 变速器控制模块编程错误 | 换挡不平顺
885 | P1650 | ABS控制模块通信故障 | ABS灯亮
886 | P1651 | ABS控制模块内部故障 | ABS失效
887 | P1652 | ABS控制模块电源故障 | ABS灯亮
888 | P1653 | ABS控制模块编程错误 | 防滑系统失效
889 | P1660 | 气囊控制模块通信故障 | 气囊灯亮
890 | P1661 | 气囊控制模块内部故障 | 气囊灯常亮
891 | P1662 | 气囊控制模块电源故障 | 气囊系统失效
892 | P1663 | 气囊控制模块编程错误 | 气囊灯亮
893 | P1670 | 动力转向控制模块通信故障 | 转向沉重
894 | P1671 | 动力转向控制模块内部故障 | 转向辅助失效
895 | P1672 | 动力转向控制模块电源故障 | 转向异常
896 | P1673 | 动力转向控制模块编程错误 | 转向助力不足
897 | P1680 | 电池管理系统通信故障 | 电池灯亮
898 | P1681 | 电池管理系统内部故障 | 充电异常
899 | P1682 | 电池管理系统电源故障 | 高压系统警告
900 | P1683 | 电池管理系统编程错误 | 续航显示不准
901 | P1700 | 变速器控制模块故障 | 无法换挡
902 | P1701 | 变速器油温过高 | 换挡冲击
903 | P1702 | 变速器油压过低 | 变速器打滑
904 | P1703 | 变速器油压过高 | 换挡冲击
905 | P1704 | 变速器油位过低 | 变速器异响
906 | P1705 | 变速器油位过高 | 变速器过热
907 | P1710 | 变速器油质劣化 | 换挡不平顺
908 | P1711 | 变速器油温传感器电路故障 | 换挡异常
909 | P1712 | 变速器油温过高警告 | 变速器保护模式
910 | P1713 | 变速器油温传感器信号错误 | 换挡冲击
911 | P1720 | 变速器输入转速传感器电路故障 | 换挡异常
912 | P1721 | 变速器输入转速传感器信号错误 | 换挡冲击
913 | P1722 | 变速器输入转速传感器无信号 | 无法换挡
914 | P1723 | 变速器输出转速传感器电路故障 | 速度表异常
915 | P1724 | 变速器输出转速传感器信号错误 | 换挡不平顺
916 | P1725 | 变速器输出转速传感器无信号 | 速度表无显示
917 | P1730 | 变速器换挡电磁阀电源故障 | 无法换挡
918 | P1731 | 变速器换挡电磁阀电源低电压 | 换挡冲击
919 | P1732 | 变速器换挡电磁阀电源高电压 | 换挡异常
920 | P1733 | 变速器压力控制电磁阀电源故障 | 换挡冲击
921 | P1740 | 变矩器离合器性能故障 | 油耗增加
922 | P1741 | 变矩器离合器打滑 | 动力传递中断
923 | P1742 | 变矩器离合器卡滞 | 熄火
924 | P1743 | 变矩器离合器电磁阀电路故障 | 换挡冲击
925 | P1744 | 变矩器离合器温度过高 | 变速器保护
926 | P1750 | 变速器液压系统故障 | 无法换挡
927 | P1751 | 变速器液压泵故障 | 换挡冲击
928 | P1752 | 变速器液压泵压力不足 | 变速器打滑
929 | P1753 | 变速器液压系统泄漏 | 换挡异常
930 | P1760 | 变速器阀体故障 | 换挡不平顺
931 | P1761 | 变速器阀体电磁阀故障 | 无法换挡
932 | P1762 | 变速器阀体卡滞 | 换挡冲击
933 | P1763 | 变速器阀体油路堵塞 | 换挡延迟
934 | P1770 | 变速器控制模块性能故障 | 换挡异常
935 | P1771 | 变速器控制模块编程错误 | 换挡不平顺
936 | P1772 | 变速器控制模块电源故障 | 无法换挡
937 | P1773 | 变速器控制模块内部故障 | 变速器灯亮
938 | P1780 | 变速器挡位传感器电路故障 | 挡位显示错误
939 | P1781 | 变速器挡位传感器信号错误 | 无法启动
940 | P1782 | 变速器挡位传感器无信号 | 挡位无显示
941 | P1783 | 变速器挡位传感器间歇性故障 | 间歇性换挡异常
942 | P1790 | 变速器离合器故障 | 换挡冲击
943 | P1791 | 变速器离合器打滑 | 动力传递中断
944 | P1792 | 变速器离合器卡滞 | 无法换挡
945 | P1793 | 变速器离合器温度过高 | 变速器保护
946 | P1800 | 分动箱控制模块通信故障 | 四驱系统失效
947 | P1801 | 分动箱电机电路故障 | 四驱无法切换
948 | P1802 | 分动箱位置传感器电路故障 | 四驱显示错误
949 | P1803 | 分动箱油温过高 | 四驱保护模式
950 | P1804 | 分动箱油压过低 | 四驱打滑
951 | P1810 | 差速器锁止电磁阀电路故障 | 差速锁失效
952 | P1811 | 差速器锁止传感器电路故障 | 差速锁显示错误
953 | P1812 | 差速器油温过高 | 差速器异响
954 | P1813 | 差速器油压过低 | 差速器打滑
955 | P1820 | 全轮驱动控制模块故障 | 四驱系统失效
956 | P1821 | 全轮驱动离合器电路故障 | 四驱无法结合
957 | P1822 | 全轮驱动传感器电路故障 | 四驱显示异常
958 | P1823 | 全轮驱动油温过高 | 四驱保护
959 | P1830 | 主动悬架控制模块通信故障 | 悬架调节失效
960 | P1831 | 主动悬架电磁阀电路故障 | 悬架硬度不可调
961 | P1832 | 主动悬架高度传感器电路故障 | 车身高度异常
962 | P1833 | 主动悬架压缩机电路故障 | 悬架无法升降
963 | P1840 | 空气悬架控制模块故障 | 车身高度无法调节
964 | P1841 | 空气悬架压缩机过热 | 悬架系统保护
965 | P1842 | 空气悬架空气泄漏 | 车身倾斜
966 | P1843 | 空气悬架高度传感器电路故障 | 悬架高度显示错误
967 | P1850 | 电子驻车制动控制模块通信故障 | 电子手刹失效
968 | P1851 | 电子驻车制动电机电路故障 | 手刹无法释放
969 | P1852 | 电子驻车制动开关电路故障 | 手刹指示灯异常
970 | P1853 | 电子驻车制动传感器电路故障 | 手刹位置检测错误
971 | P1860 | 再生制动系统故障 | 能量回收失效
972 | P1861 | 再生制动系统传感器电路故障 | 制动踏板感觉异常
973 | P1862 | 再生制动系统与液压制动协调故障 | 制动距离变长
974 | P1863 | 再生制动系统温度过高 | 能量回收受限
975 | P1870 | 驾驶模式选择系统故障 | 驾驶模式无法切换
976 | P1871 | 驾驶模式选择开关电路故障 | 模式显示错误
977 | P1872 | 驾驶模式选择模块通信故障 | 动力响应异常
978 | P1873 | 驾驶模式选择传感器电路故障 | 悬架模式无法切换
979 | P1880 | 自适应巡航控制系统故障 | 自适应巡航失效
980 | P1881 | 自适应巡航雷达传感器故障 | 自动跟车失效
981 | P1882 | 自适应巡航摄像头传感器故障 | 车道保持失效
982 | P1883 | 自适应巡航控制模块通信故障 | 巡航无法设定
983 | P1890 | 车道保持辅助系统故障 | 车道保持失效
984 | P1891 | 车道保持摄像头传感器故障 | 车道识别异常
985 | P1892 | 车道保持控制模块通信故障 | 方向盘震动失效
986 | P1893 | 车道保持系统校准错误 | 车道偏离无预警
987 | P1900 | 自动紧急制动系统故障 | 自动紧急制动失效
988 | P1901 | 自动紧急制动雷达传感器故障 | 碰撞预警失效
989 | P1902 | 自动紧急制动控制模块通信故障 | 制动辅助失效
990 | P1903 | 自动紧急制动系统校准错误 | 误触发或未触发
991 | P1910 | 盲点监测系统故障 | 盲点预警失效
992 | P1911 | 盲点监测雷达传感器故障 | 侧后方车辆检测失效
993 | P1912 | 盲点监测控制模块通信故障 | 后视镜指示灯不亮
994 | P1913 | 盲点监测系统校准错误 | 误报警或无报警
995 | P1920 | 360全景影像系统故障 | 全景影像无显示
996 | P1921 | 360全景摄像头故障 | 某个摄像头画面缺失
997 | P1922 | 360全景控制模块通信故障 | 影像拼接异常
998 | P1923 | 360全景系统校准错误 | 影像变形
999 | P1930 | 胎压监测系统故障 | 胎压数值无显示
1000 | P1931 | 胎压监测传感器故障 | 胎压报警灯闪烁