## Sheet1
序号 | Component（零部件） | Sensor（传感器） | System（子系统）
1 | 发动机控制模块 | 曲轴位置传感器 | 发动机管理系统
2 | 节气门体 | 节气门位置传感器 | 进气系统
3 | 制动主缸 | 轮速传感器 | ABS系统
4 | 转向机 | 转向角传感器 | 电动助力转向系统
5 | 空调压缩机 | 蒸发器温度传感器 | 空调系统
6 | 燃油泵 | 燃油压力传感器 | 燃油系统
7 | 排气管 | 氧传感器 | 排放控制系统
8 | 车门锁块 | 车门微动开关 | 车身控制系统
9 | 高压电池组 | 电流传感器 | 高压电池系统
10 | 座椅调节电机 | 座椅位置传感器 | 座椅控制系统
11 | 涡轮增压器 | 增压压力传感器 | 进气系统
12 | 废气再循环阀 | EGR阀位置传感器 | 排放控制系统
13 | 三元催化器 | 后氧传感器 | 排放控制系统
14 | 燃油箱 | 燃油液位传感器 | 燃油系统
15 | 散热器 | 冷却液温度传感器 | 冷却系统
16 | 变速器阀体 | 变速器油温传感器 | 变速器系统
17 | 气囊模块 | 碰撞传感器 | 安全气囊系统
18 | 仪表盘 | 车速传感器 | 仪表系统
19 | 雨刮电机 | 雨量传感器 | 雨刮系统
20 | 大灯总成 | 光照强度传感器 | 照明系统
21 | 中控屏 | 触摸传感器 | 信息娱乐系统
22 | 倒车摄像头 | 图像传感器 | 泊车辅助系统
23 | 毫米波雷达 | 雷达传感器 | 自适应巡航系统
24 | 前向摄像头 | CMOS图像传感器 | 车道保持系统
25 | 胎压监测模块 | 胎压传感器 | 胎压监测系统
26 | 电子手刹执行器 | 手刹位置传感器 | 制动系统
27 | 空气悬架气囊 | 高度传感器 | 悬架系统
28 | 发电机 | 电压调节器 | 充电系统
29 | 起动机 | 起动机电磁开关 | 启动系统
30 | 点火线圈 | 爆震传感器 | 点火系统
31 | 喷油嘴 | 燃油温度传感器 | 燃油系统
32 | 燃油轨 | 燃油轨压力传感器 | 燃油系统
33 | 进气歧管 | 进气压力传感器 | 进气系统
34 | 空气滤清器 | 空气流量传感器 | 进气系统
35 | 中冷器 | 进气温度传感器 | 进气系统
36 | 水泵 | 水温传感器 | 冷却系统
37 | 节温器 | 节温器位置传感器 | 冷却系统
38 | 冷却风扇 | 风扇转速传感器 | 冷却系统
39 | 变速器控制模块 | 输入轴转速传感器 | 变速器系统
40 | 变矩器 | 输出轴转速传感器 | 变速器系统
41 | 分动箱 | 分动箱位置传感器 | 四驱系统
42 | 差速器 | 差速器油温传感器 | 传动系统
43 | 传动轴 | 万向节角度传感器 | 传动系统
44 | 半轴 | 轮速传感器 | 传动系统
45 | 制动助力器 | 真空度传感器 | 制动系统
46 | ABS泵 | 制动压力传感器 | ABS系统
47 | ESP控制单元 | 横摆角速度传感器 | ESP系统
48 | 横向加速度传感器 | 横向加速度传感器 | ESP系统
49 | 纵向加速度传感器 | 纵向加速度传感器 | ESP系统
50 | 方向盘 | 方向盘扭矩传感器 | 转向系统
51 | 转向管柱 | 转向管柱角度传感器 | 转向系统
52 | 电子助力转向电机 | 电机位置传感器 | 转向系统
53 | 减震器 | 减震器位移传感器 | 悬架系统
54 | 稳定杆 | 稳定杆位置传感器 | 悬架系统
55 | 控制臂 | 控制臂角度传感器 | 悬架系统
56 | 车身控制模块 | 车门状态传感器 | 车身控制系统
57 | 遥控钥匙接收器 | 射频接收传感器 | 无钥匙进入系统
58 | 无钥匙启动按钮 | 指纹传感器 | 无钥匙启动系统
59 | 防盗控制模块 | 防盗线圈 | 防盗系统
60 | 远程通信模块 | GPS接收器 | 远程通信系统
61 | 车载充电机 | 充电电流传感器 | 高压充电系统
62 | 直流快充接口 | 充电温度传感器 | 高压充电系统
63 | 慢充接口 | 充电连接确认传感器 | 高压充电系统
64 | 高压配电盒 | 高压互锁传感器 | 高压配电系统
65 | 电机控制器 | 电机温度传感器 | 驱动电机系统
66 | 驱动电机 | 旋变传感器 | 驱动电机系统
67 | DC-DC转换器 | 输出电压传感器 | 低压供电系统
68 | PTC加热器 | PTC温度传感器 | 空调系统
69 | 电动空调压缩机 | 压缩机转速传感器 | 空调系统
70 | 鼓风机 | 鼓风机转速传感器 | 空调系统
71 | 温度门执行器 | 温度门位置传感器 | 空调系统
72 | 模式门执行器 | 模式门位置传感器 | 空调系统
73 | 循环门执行器 | 循环门位置传感器 | 空调系统
74 | 车内温度传感器 | 热敏电阻 | 空调系统
75 | 车外温度传感器 | 热敏电阻 | 空调系统
76 | 日照传感器 | 光电二极管 | 空调系统
77 | 空调压力传感器 | 压力传感器 | 空调系统
78 | 冷凝器 | 冷凝器温度传感器 | 空调系统
79 | 蒸发器 | 蒸发器温度传感器 | 空调系统
80 | 干燥瓶 | 湿度传感器 | 空调系统
81 | 燃油滤清器 | 燃油滤清器堵塞传感器 | 燃油系统
82 | 炭罐 | 炭罐压力传感器 | 蒸发排放系统
83 | 炭罐电磁阀 | 电磁阀位置传感器 | 蒸发排放系统
84 | 燃油箱盖 | 燃油箱盖位置传感器 | 蒸发排放系统
85 | 二次空气喷射泵 | 二次空气压力传感器 | 排放控制系统
86 | 柴油微粒捕集器 | DPF压差传感器 | 排放控制系统
87 | SCR催化器 | NOx传感器 | 排放控制系统
88 | 尿素泵 | 尿素液位传感器 | 排放控制系统
89 | 尿素喷嘴 | 尿素温度传感器 | 排放控制系统
90 | 尿素箱 | 尿素品质传感器 | 排放控制系统
91 | 排气歧管 | 排气温度传感器 | 排放控制系统
92 | 排气压力传感器 | 排气压力传感器 | 排放控制系统
93 | EGR冷却器 | EGR冷却器温度传感器 | 排放控制系统
94 | 涡轮增压器执行器 | 执行器位置传感器 | 进气系统
95 | 可变气门正时执行器 | VVT位置传感器 | 发动机管理系统
96 | 可变气门升程执行器 | VVL位置传感器 | 发动机管理系统
97 | 机油泵 | 机油压力传感器 | 润滑系统
98 | 机油滤清器 | 机油滤清器堵塞传感器 | 润滑系统
99 | 油底壳 | 机油液位传感器 | 润滑系统
100 | 正时链条 | 正时链条张紧器位置传感器 | 发动机机械系统
101 | 曲轴皮带轮 | 曲轴位置传感器 | 发动机管理系统
102 | 凸轮轴 | 凸轮轴位置传感器 | 发动机管理系统
103 | 气门 | 气门升程传感器 | 发动机管理系统
104 | 活塞 | 活塞位置传感器 | 发动机机械系统
105 | 连杆 | 连杆位置传感器 | 发动机机械系统
106 | 飞轮 | 飞轮转速传感器 | 发动机管理系统
107 | 离合器 | 离合器位置传感器 | 变速器系统
108 | 离合器总泵 | 离合器总泵压力传感器 | 变速器系统
109 | 离合器分泵 | 离合器分泵位置传感器 | 变速器系统
110 | 换挡机构 | 换挡位置传感器 | 变速器系统
111 | 换挡拉线 | 拉线位置传感器 | 变速器系统
112 | 变速器油泵 | 变速器油压传感器 | 变速器系统
113 | 变速器滤清器 | 滤清器堵塞传感器 | 变速器系统
114 | 变速器油冷却器 | 油冷却器温度传感器 | 变速器系统
115 | 分动箱电机 | 分动箱电机位置传感器 | 四驱系统
116 | 分动箱离合器 | 离合器压力传感器 | 四驱系统
117 | 差速器锁 | 差速锁位置传感器 | 四驱系统
118 | 差速器电机 | 电机位置传感器 | 四驱系统
119 | 后桥 | 后桥温度传感器 | 传动系统
120 | 前桥 | 前桥温度传感器 | 传动系统
121 | 轮毂 | 轮毂轴承温度传感器 | 车轮系统
122 | 轮胎 | 胎压传感器 | 车轮系统
123 | 制动卡钳 | 制动片磨损传感器 | 制动系统
124 | 制动盘 | 制动盘温度传感器 | 制动系统
125 | 制动踏板 | 制动踏板位置传感器 | 制动系统
126 | 制动灯开关 | 开关位置传感器 | 制动系统
127 | 手刹拉线 | 手刹位置传感器 | 制动系统
128 | 电子手刹开关 | 开关位置传感器 | 制动系统
129 | 转向拉杆 | 转向拉杆位移传感器 | 转向系统
130 | 转向球头 | 球头磨损传感器 | 转向系统
131 | 转向助力泵 | 助力泵压力传感器 | 转向系统
132 | 转向助力油壶 | 油位传感器 | 转向系统
133 | 减震器上座 | 上座位移传感器 | 悬架系统
134 | 减震器弹簧 | 弹簧位移传感器 | 悬架系统
135 | 空气悬架压缩机 | 压缩机压力传感器 | 悬架系统
136 | 空气悬架储气罐 | 储气罐压力传感器 | 悬架系统
137 | 空气悬架分配阀 | 分配阀位置传感器 | 悬架系统
138 | 空气悬架气管 | 气管压力传感器 | 悬架系统
139 | 电磁减震器 | 电磁阀位置传感器 | 悬架系统
140 | 稳定杆连杆 | 连杆位移传感器 | 悬架系统
141 | 副车架 | 副车架位移传感器 | 悬架系统
142 | 车身 | 车身加速度传感器 | 车身控制系统
143 | 前保险杠 | 保险杠碰撞传感器 | 安全系统
144 | 后保险杠 | 保险杠碰撞传感器 | 安全系统
145 | 车门 | 车门碰撞传感器 | 安全系统
146 | 引擎盖 | 引擎盖开关传感器 | 车身控制系统
147 | 后备箱盖 | 后备箱盖开关传感器 | 车身控制系统
148 | 天窗 | 天窗位置传感器 | 车身控制系统
149 | 车窗玻璃 | 车窗位置传感器 | 车身控制系统
150 | 车窗升降器 | 防夹传感器 | 车身控制系统
151 | 后视镜 | 后视镜位置传感器 | 车身控制系统
152 | 后视镜折叠电机 | 电机位置传感器 | 车身控制系统
153 | 电动尾门撑杆 | 撑杆位置传感器 | 车身控制系统
154 | 电动尾门锁块 | 锁块位置传感器 | 车身控制系统
155 | 电动滑门电机 | 电机位置传感器 | 车身控制系统
156 | 电动滑门导轨 | 导轨位置传感器 | 车身控制系统
157 | 电动踏板电机 | 电机位置传感器 | 车身控制系统
158 | 电动踏板支架 | 支架位置传感器 | 车身控制系统
159 | 座椅骨架 | 座椅位置传感器 | 座椅控制系统
160 | 座椅滑轨 | 滑轨位置传感器 | 座椅控制系统
161 | 座椅靠背 | 靠背角度传感器 | 座椅控制系统
162 | 座椅头枕 | 头枕位置传感器 | 座椅控制系统
163 | 座椅腰托 | 腰托位置传感器 | 座椅控制系统
164 | 座椅腿托 | 腿托位置传感器 | 座椅控制系统
165 | 座椅加热垫 | 座椅温度传感器 | 座椅控制系统
166 | 座椅通风风扇 | 风扇转速传感器 | 座椅控制系统
167 | 座椅按摩模块 | 按摩气囊压力传感器 | 座椅控制系统
168 | 方向盘 | 方向盘位置传感器 | 转向系统
169 | 方向盘加热丝 | 方向盘温度传感器 | 转向系统
170 | 方向盘多功能按键 | 按键压力传感器 | 信息娱乐系统
171 | 方向盘换挡拨片 | 拨片位置传感器 | 变速器系统
172 | 组合开关 | 开关位置传感器 | 电气系统
173 | 雨刮开关 | 开关位置传感器 | 雨刮系统
174 | 灯光开关 | 开关位置传感器 | 照明系统
175 | 巡航控制开关 | 开关位置传感器 | 驾驶辅助系统
176 | 驾驶模式开关 | 开关位置传感器 | 驾驶模式系统
177 | 自动驻车开关 | 开关位置传感器 | 制动系统
178 | 电子手刹开关 | 开关位置传感器 | 制动系统
179 | 陡坡缓降开关 | 开关位置传感器 | 驾驶辅助系统
180 | ESP开关 | 开关位置传感器 | ESP系统
181 | 自动启停开关 | 开关位置传感器 | 发动机管理系统
182 | 360全景开关 | 开关位置传感器 | 泊车辅助系统
183 | 自动泊车开关 | 开关位置传感器 | 泊车辅助系统
184 | 电动尾门开关 | 开关位置传感器 | 车身控制系统
185 | 电动滑门开关 | 开关位置传感器 | 车身控制系统
186 | 天窗开关 | 开关位置传感器 | 车身控制系统
187 | 遮阳帘开关 | 开关位置传感器 | 车身控制系统
188 | 车窗总控开关 | 开关位置传感器 | 车身控制系统
189 | 后视镜调节开关 | 开关位置传感器 | 车身控制系统
190 | 后视镜折叠开关 | 开关位置传感器 | 车身控制系统
191 | 门锁开关 | 开关位置传感器 | 车身控制系统
192 | 座椅调节开关 | 开关位置传感器 | 座椅控制系统
193 | 座椅记忆开关 | 开关位置传感器 | 座椅控制系统
194 | 座椅加热开关 | 开关位置传感器 | 座椅控制系统
195 | 座椅通风开关 | 开关位置传感器 | 座椅控制系统
196 | 座椅按摩开关 | 开关位置传感器 | 座椅控制系统
197 | 空调控制旋钮 | 旋钮位置传感器 | 空调系统
198 | 空调控制按键 | 按键压力传感器 | 空调系统
199 | 多媒体控制旋钮 | 旋钮位置传感器 | 信息娱乐系统
200 | 多媒体控制按键 | 按键压力传感器 | 信息娱乐系统
201 | 音量调节旋钮 | 旋钮位置传感器 | 信息娱乐系统
202 | 应急灯开关 | 开关位置传感器 | 照明系统
203 | 中控锁开关 | 开关位置传感器 | 车身控制系统
204 | 儿童锁开关 | 开关位置传感器 | 车身控制系统
205 | 车窗锁止开关 | 开关位置传感器 | 车身控制系统
206 | 后窗除雾开关 | 开关位置传感器 | 空调系统
207 | 前风挡除雾开关 | 开关位置传感器 | 空调系统
208 | 方向盘加热开关 | 开关位置传感器 | 转向系统
209 | HUD开关 | 开关位置传感器 | 信息娱乐系统
210 | 驾驶辅助开关 | 开关位置传感器 | 驾驶辅助系统
211 | 自适应巡航跟车距离调节开关 | 开关位置传感器 | 自适应巡航系统
212 | 车道保持开关 | 开关位置传感器 | 车道保持系统
213 | 盲点监测开关 | 开关位置传感器 | 盲点监测系统
214 | 自动紧急制动开关 | 开关位置传感器 | 自动紧急制动系统
215 | 交通标志识别开关 | 开关位置传感器 | 交通标志识别系统
216 | 主动进气格栅开关 | 开关位置传感器 | 进气系统
217 | 空气悬架调节开关 | 开关位置传感器 | 悬架系统
218 | 四驱模式开关 | 开关位置传感器 | 四驱系统
219 | 差速锁开关 | 开关位置传感器 | 四驱系统
220 | 越野模式开关 | 开关位置传感器 | 驾驶模式系统
221 | 拖车模式开关 | 开关位置传感器 | 驾驶模式系统
222 | 能量回收调节开关 | 开关位置传感器 | 高压系统
223 | 单踏板模式开关 | 开关位置传感器 | 高压系统
224 | 对外放电开关 | 开关位置传感器 | 高压系统
225 | 充电口盖开关 | 开关位置传感器 | 高压充电系统
226 | 哨兵模式开关 | 开关位置传感器 | 安全系统
227 | 露营模式开关 | 开关位置传感器 | 空调系统
228 | 小憩模式开关 | 开关位置传感器 | 座椅控制系统
229 | 冥想模式开关 | 开关位置传感器 | 信息娱乐系统
230 | 洗车模式开关 | 开关位置传感器 | 车身控制系统
231 | 代客模式开关 | 开关位置传感器 | 安全系统
232 | 儿童模式开关 | 开关位置传感器 | 信息娱乐系统
233 | 智能场景开关 | 开关位置传感器 | 智能座舱系统
234 | 语音助手唤醒开关 | 开关位置传感器 | 语音控制系统
235 | OTA升级开关 | 开关位置传感器 | 远程通信系统
236 | 系统重置开关 | 开关位置传感器 | 信息娱乐系统
237 | 恢复出厂设置开关 | 开关位置传感器 | 信息娱乐系统
238 | 屏幕清洁模式开关 | 开关位置传感器 | 信息娱乐系统
239 | 夜间模式开关 | 开关位置传感器 | 信息娱乐系统
240 | 主题切换开关 | 开关位置传感器 | 信息娱乐系统
241 | 壁纸切换开关 | 开关位置传感器 | 信息娱乐系统
242 | 音效调节开关 | 开关位置传感器 | 音响系统
243 | 均衡器调节开关 | 开关位置传感器 | 音响系统
244 | 环绕音效开关 | 开关位置传感器 | 音响系统
245 | 主动降噪开关 | 开关位置传感器 | 音响系统
246 | 低速提示音开关 | 开关位置传感器 | 安全系统
247 | 发动机音效模拟开关 | 开关位置传感器 | 音响系统
248 | 语言切换开关 | 开关位置传感器 | 信息娱乐系统
249 | 单位切换开关 | 开关位置传感器 | 信息娱乐系统
250 | 时间设置开关 | 开关位置传感器 | 信息娱乐系统
251 | 日期设置开关 | 开关位置传感器 | 信息娱乐系统
252 | 蓝牙配对开关 | 开关位置传感器 | 信息娱乐系统
253 | WiFi连接开关 | 开关位置传感器 | 信息娱乐系统
254 | 热点开关 | 开关位置传感器 | 信息娱乐系统
255 | 隐私设置开关 | 开关位置传感器 | 信息娱乐系统
256 | 通知设置开关 | 开关位置传感器 | 信息娱乐系统
257 | 账号登录开关 | 开关位置传感器 | 信息娱乐系统
258 | 账号切换开关 | 开关位置传感器 | 信息娱乐系统
259 | 账号注销开关 | 开关位置传感器 | 信息娱乐系统
260 | 车辆共享开关 | 开关位置传感器 | 远程通信系统
261 | 数字钥匙管理开关 | 开关位置传感器 | 无钥匙系统
262 | 家庭成员管理开关 | 开关位置传感器 | 信息娱乐系统
263 | 权限管理开关 | 开关位置传感器 | 信息娱乐系统
264 | 数据管理开关 | 开关位置传感器 | 信息娱乐系统
265 | 用户反馈开关 | 开关位置传感器 | 信息娱乐系统
266 | 帮助中心开关 | 开关位置传感器 | 信息娱乐系统
267 | 版本信息查看开关 | 开关位置传感器 | 信息娱乐系统
268 | 硬件信息查看开关 | 开关位置传感器 | 信息娱乐系统
269 | 车辆信息查看开关 | 开关位置传感器 | 信息娱乐系统
270 | 行驶证信息开关 | 开关位置传感器 | 信息娱乐系统
271 | 驾驶证信息开关 | 开关位置传感器 | 信息娱乐系统
272 | 保险信息开关 | 开关位置传感器 | 信息娱乐系统
273 | 维保记录开关 | 开关位置传感器 | 信息娱乐系统
274 | 故障记录开关 | 开关位置传感器 | 信息娱乐系统
275 | 车辆健康报告开关 | 开关位置传感器 | 信息娱乐系统
276 | 电池健康报告开关 | 开关位置传感器 | 信息娱乐系统
277 | 胎压健康报告开关 | 开关位置传感器 | 信息娱乐系统
278 | 能耗统计开关 | 开关位置传感器 | 信息娱乐系统
279 | 驾驶记录开关 | 开关位置传感器 | 信息娱乐系统
280 | 充电记录开关 | 开关位置传感器 | 信息娱乐系统
281 | 行程记录开关 | 开关位置传感器 | 信息娱乐系统
282 | 驾驶行为分析开关 | 开关位置传感器 | 信息娱乐系统
283 | 智能维保提醒开关 | 开关位置传感器 | 信息娱乐系统
284 | 故障提醒开关 | 开关位置传感器 | 信息娱乐系统
285 | 保养提醒开关 | 开关位置传感器 | 信息娱乐系统
286 | 年检提醒开关 | 开关位置传感器 | 信息娱乐系统
287 | 保险到期提醒开关 | 开关位置传感器 | 信息娱乐系统
288 | 违章提醒开关 | 开关位置传感器 | 信息娱乐系统
289 | 充电完成提醒开关 | 开关位置传感器 | 信息娱乐系统
290 | 电量低提醒开关 | 开关位置传感器 | 信息娱乐系统
291 | 胎压低提醒开关 | 开关位置传感器 | 信息娱乐系统
292 | OBD诊断接口 | 诊断信号接口 | 诊断系统
293 | CAN总线线束 | CAN总线终端电阻 | 通信系统
294 | LIN总线线束 | LIN总线信号 | 通信系统
295 | 以太网线束 | 以太网交换机 | 通信系统
296 | 车身线束 | 线束连接器 | 电气系统
297 | 发动机线束 | 线束连接器 | 电气系统
298 | 仪表台线束 | 线束连接器 | 电气系统
299 | 车门线束 | 线束连接器 | 电气系统
300 | 座椅线束 | 线束连接器 | 电气系统
301 | 天窗线束 | 线束连接器 | 电气系统
302 | 尾门线束 | 线束连接器 | 电气系统
303 | 底盘线束 | 线束连接器 | 电气系统
304 | 高压线束 | 高压连接器 | 高压系统
305 | 低压线束接地线 | 接地端子 | 电气系统
306 | 蓄电池正极线束 | 正极接线柱 | 充电系统
307 | 蓄电池负极线束 | 负极接线柱 | 充电系统
308 | 发电机线束 | 发电机接线端子 | 充电系统
309 | 起动机线束 | 起动机接线端子 | 启动系统
310 | 空调压缩机线束 | 压缩机接线端子 | 空调系统
311 | 冷却风扇线束 | 风扇电机接线端子 | 冷却系统
312 | 大灯线束 | 大灯连接器 | 照明系统
313 | 尾灯线束 | 尾灯连接器 | 照明系统
314 | 雷达线束 | 雷达连接器 | 驾驶辅助系统
315 | 摄像头线束 | 摄像头连接器 | 驾驶辅助系统
316 | 传感器线束 | 传感器连接器 | 各系统
317 | 执行器线束 | 执行器连接器 | 各系统
318 | 发动机舱保险丝盒 | 保险丝/继电器 | 电气系统
319 | 驾驶舱保险丝盒 | 保险丝/继电器 | 电气系统
320 | 后备箱保险丝盒 | 保险丝/继电器 | 电气系统
321 | 继电器盒 | 继电器 | 电气系统
322 | 电源分配盒 | 高压保险丝/继电器 | 高压系统
323 | 接线盒 | 接线端子 | 电气系统
324 | 中央电器盒 | 保险丝/继电器 | 电气系统
325 | 保险丝盒盖板 | 盖板卡扣 | 电气系统
326 | 继电器盒盖板 | 盖板卡扣 | 电气系统
327 | 蓄电池托盘 | 托盘支架 | 充电系统
328 | 蓄电池压板 | 压板螺栓 | 充电系统
329 | 蓄电池隔热罩 | 隔热罩 | 充电系统
330 | 蓄电池接线柱 | 接线柱 | 充电系统
331 | 蓄电池接线柱保护盖 | 保护盖 | 充电系统
332 | 蓄电池传感器 | 电池状态传感器 | 充电系统
333 | 蓄电池温度传感器 | 温度传感器 | 充电系统
334 | 蓄电池电流传感器 | 电流传感器 | 充电系统
335 | 发电机皮带轮 | 皮带轮 | 充电系统
336 | 发电机皮带张紧轮 | 张紧轮 | 充电系统
337 | 发电机惰轮 | 惰轮 | 充电系统
338 | 起动机电磁开关 | 电磁开关 | 启动系统
339 | 起动机单向器 | 单向离合器 | 启动系统
340 | 起动机齿轮 | 驱动齿轮 | 启动系统
341 | 起动机驱动端盖 | 端盖 | 启动系统
342 | 发电机整流桥 | 整流二极管 | 充电系统
343 | 发电机调节器 | 电压调节器 | 充电系统
344 | 发电机定子 | 定子线圈 | 充电系统
345 | 发电机转子 | 转子磁极 | 充电系统
346 | 发电机轴承 | 轴承 | 充电系统
347 | 起动机电刷 | 碳刷 | 启动系统
348 | 起动机电枢 | 电枢绕组 | 启动系统
349 | 起动机定子 | 定子磁极 | 启动系统
350 | 起动机外壳 | 外壳 | 启动系统
351 | 发电机风扇 | 冷却风扇 | 充电系统
352 | 起动机吸拉线圈 | 吸拉线圈 | 启动系统
353 | 起动机保持线圈 | 保持线圈 | 启动系统
354 | 发电机电压调节器 | 调节器模块 | 充电系统
355 | 发电机二极管 | 整流二极管 | 充电系统
356 | 起动机继电器 | 继电器 | 启动系统
357 | 发电机继电器 | 继电器 | 充电系统
358 | 蓄电池隔离器 | 隔离器 | 充电系统
359 | 双蓄电池隔离器 | 双路隔离器 | 充电系统
360 | 超级电容 | 储能电容 | 启动系统
361 | 48V轻混电池 | 48V电池模组 | 48V轻混系统
362 | 48V轻混电机 | BSG电机 | 48V轻混系统
363 | 48V轻混控制器 | DC-DC转换器 | 48V轻混系统
364 | 48V轻混系统线束 | 高压线束 | 48V轻混系统
365 | 高压电池组模组 | 电池单体 | 高压电池系统
366 | 高压电池组BMS从板 | 电池监控单元 | 高压电池系统
367 | 高压电池组温度传感器 | 温度传感器 | 高压电池系统
368 | 高压电池组电压采样线 | 采样线束 | 高压电池系统
369 | 高压电池组母线 | 母线铜排 | 高压电池系统
370 | 高压电池组保险丝 | 高压保险丝 | 高压电池系统
371 | 高压电池组继电器 | 高压继电器 | 高压电池系统
372 | 高压电池组壳体 | 电池外壳 | 高压电池系统
373 | 高压电池组通风阀 | 防爆阀 | 高压电池系统
374 | 高压电池组防爆阀 | 压力释放阀 | 高压电池系统
375 | 高压电池组冷却板 | 液冷板 | 高压电池系统
376 | 高压电池组加热膜 | 加热片 | 高压电池系统
377 | 高压电池组采集线束 | 采集线束 | 高压电池系统
378 | 驱动电机旋变传感器 | 旋转变压器 | 驱动电机系统
379 | 驱动电机温度传感器 | 温度传感器 | 驱动电机系统
380 | 驱动电机轴承 | 轴承 | 驱动电机系统
381 | 驱动电机油封 | 油封 | 驱动电机系统
382 | 电机控制器IGBT模块 | IGBT功率模块 | 电机控制系统
383 | 电机控制器电容 | 滤波电容 | 电机控制系统
384 | 电机控制器控制板 | 控制电路板 | 电机控制系统
385 | DC-DC转换器保险丝 | 保险丝 | 低压供电系统
386 | 车载充电机保险丝 | 保险丝 | 高压充电系统
387 | 高压配电盒保险丝 | 高压保险丝 | 高压配电系统
388 | 高压互锁回路 | 互锁开关 | 高压安全系统
389 | 高压线束屏蔽层 | 屏蔽层接地 | 高压系统
390 | 高压线束接头 | 高压连接器 | 高压系统
391 | 充电口盖执行器 | 执行器电机 | 高压充电系统
392 | 充电口指示灯 | LED指示灯 | 高压充电系统
393 | 充电口温度传感器 | 温度传感器 | 高压充电系统
394 | 充电口锁止电机 | 锁止电机 | 高压充电系统
395 | 慢充充电枪 | 充电枪 | 高压充电系统
396 | 快充充电枪 | 快充枪 | 高压充电系统
397 | 便携式充电器 | 随车充电器 | 高压充电系统
398 | 家用充电桩 | 交流充电桩 | 高压充电系统
399 | V2L对外放电插座 | 放电插座 | 高压系统
400 | V2L对外放电枪 | 放电枪 | 高压系统
401 | 远程通信模块SIM卡 | SIM卡槽 | 远程通信系统
402 | 远程通信模块天线 | 天线接口 | 远程通信系统
403 | GPS天线 | 陶瓷天线 | 导航系统
404 | 4G/5G天线 | 多频天线 | 远程通信系统
405 | WiFi/蓝牙天线 | 天线模块 | 信息娱乐系统
406 | 收音机天线 | 天线放大器 | 音响系统
407 | 收音机天线放大器 | 信号放大器 | 音响系统
408 | 鲨鱼鳍天线总成 | 天线模组 | 远程通信系统
409 | 仪表盘显示屏 | LCD屏幕 | 仪表系统
410 | 中控显示屏 | 触摸屏 | 信息娱乐系统
411 | 副驾显示屏 | LCD屏幕 | 信息娱乐系统
412 | 后排娱乐屏 | LCD屏幕 | 信息娱乐系统
413 | HUD显示屏 | 投影单元 | 信息娱乐系统
414 | 中控屏触摸层 | 触摸传感器 | 信息娱乐系统
415 | 仪表盘背光灯泡 | LED灯珠 | 仪表系统
416 | 氛围灯灯珠 | LED灯珠 | 照明系统
417 | 氛围灯导光条 | 导光材料 | 照明系统
418 | 迎宾灯 | LED投影灯 | 照明系统
419 | 照地灯 | LED灯 | 照明系统
420 | 阅读灯 | LED灯 | 照明系统
421 | 化妆镜灯 | LED灯 | 照明系统
422 | 手套箱灯 | LED灯 | 照明系统
423 | 后备箱灯 | LED灯 | 照明系统
424 | 车门警示灯 | LED灯 | 照明系统
425 | 大灯透镜 | 光学透镜 | 照明系统
426 | 大灯反光碗 | 反光镜 | 照明系统
427 | 大灯装饰罩 | 装饰件 | 照明系统
428 | 大灯密封圈 | 橡胶密封圈 | 照明系统
429 | 大灯驱动模块 | LED驱动 | 照明系统
430 | 矩阵大灯LED模组 | LED芯片 | 照明系统
431 | 大灯随动转向电机 | 步进电机 | 照明系统
432 | 大灯水平调节电机 | 调节电机 | 照明系统
433 | 尾灯LED模组 | LED灯珠 | 照明系统
434 | 高位刹车灯 | LED灯带 | 照明系统
435 | 牌照灯 | LED灯 | 照明系统
436 | 雾灯总成 | 卤素/LED灯 | 照明系统
437 | 雾灯灯泡 | H11/H8 | 照明系统
438 | 转向灯总成 | LED灯 | 照明系统
439 | 日间行车灯 | LED灯带 | 照明系统
440 | 车内摄像头 | CMOS传感器 | 智能座舱系统
441 | DMS摄像头 | 红外摄像头 | 驾驶员监测系统
442 | OMS摄像头 | 广角摄像头 | 乘客监测系统
443 | AR导航摄像头 | 广角摄像头 | 导航系统
444 | 流媒体后视镜摄像头 | 高清摄像头 | 流媒体后视镜系统
445 | 倒车摄像头 | 广角摄像头 | 泊车辅助系统
446 | 360环视摄像头 | 鱼眼摄像头 | 360全景系统
447 | 前向摄像头 | 双目/单目摄像头 | 驾驶辅助系统
448 | 夜视摄像头 | 红外摄像头 | 夜视系统
449 | 行车记录仪摄像头 | 高清摄像头 | 行车记录系统
450 | 毫米波雷达支架 | 安装支架 | 驾驶辅助系统
451 | 激光雷达支架 | 安装支架 | 驾驶辅助系统
452 | 超声波雷达支架 | 安装支架 | 泊车辅助系统
453 | 雨刮片 | 橡胶刮片 | 雨刮系统
454 | 雨刮臂 | 金属臂 | 雨刮系统
455 | 雨刮喷水嘴 | 喷嘴 | 雨刮系统
456 | 雨刮喷水管 | 橡胶管 | 雨刮系统
457 | 雨刮水壶 | 储水壶 | 雨刮系统
458 | 雨刮水壶液位传感器 | 液位开关 | 雨刮系统
459 | 大灯清洗喷嘴 | 伸缩喷嘴 | 照明系统
460 | 大灯清洗水管 | 橡胶管 | 照明系统
461 | 大灯清洗水泵 | 水泵电机 | 照明系统
462 | 洗涤液泵 | 水泵电机 | 雨刮系统
463 | 冷却风扇电机 | 无刷电机 | 冷却系统
464 | 冷却风扇控制模块 | PWM控制器 | 冷却系统
465 | 冷却风扇电阻 | 调速电阻 | 冷却系统
466 | 散热器百叶窗电机 | 步进电机 | 冷却系统
467 | 主动进气格栅电机 | 执行器电机 | 进气系统
468 | 主动进气格栅叶片 | 塑料叶片 | 进气系统
469 | 主动进气格栅控制模块 | 控制器 | 进气系统
470 | 可变进气格栅电机 | 执行器电机 | 进气系统
471 | 发动机舱盖锁电机 | 锁止电机 | 车身控制系统
472 | 发动机舱盖开关 | 微动开关 | 车身控制系统
473 | 后备箱盖开关 | 微动开关 | 车身控制系统
474 | 后备箱盖锁电机 | 锁止电机 | 车身控制系统
475 | 电动尾门撑杆 | 电动撑杆 | 车身控制系统
476 | 电动尾门控制单元 | ECU | 车身控制系统
477 | 电动尾门防夹条 | 压力传感器 | 车身控制系统
478 | 电动滑门电机 | 驱动电机 | 车身控制系统
479 | 电动滑门控制单元 | ECU | 车身控制系统
480 | 电动滑门防夹条 | 压力传感器 | 车身控制系统
481 | 电动滑门导轨 | 导轨组件 | 车身控制系统
482 | 电动踏板控制单元 | ECU | 车身控制系统
483 | 电动踏板电机 | 驱动电机 | 车身控制系统
484 | 电动踏板支架 | 安装支架 | 车身控制系统
485 | 空气悬架压缩机继电器 | 继电器 | 悬架系统
486 | 空气悬架压缩机保险丝 | 保险丝 | 悬架系统
487 | 空气悬架高度传感器支架 | 安装支架 | 悬架系统
488 | 空气悬架高度传感器连杆 | 连接杆 | 悬架系统
489 | 空气悬架控制单元保险丝 | 保险丝 | 悬架系统
490 | 空气悬架电磁阀 | 电磁阀 | 悬架系统
491 | 空气悬架气管接头 | 快速接头 | 悬架系统
492 | 空气悬架干燥器滤芯 | 干燥剂 | 悬架系统
493 | 胎压监测接收器 | RF接收器 | 胎压监测系统
494 | 胎压监测天线 | 天线 | 胎压监测系统
495 | 胎压监测传感器气门嘴 | 金属气门嘴 | 胎压监测系统
496 | 胎压监测传感器密封圈 | 橡胶密封圈 | 胎压监测系统
497 | 胎压监测传感器电池 | 纽扣电池 | 胎压监测系统
498 | TPMS编程器 | 编程工具 | 胎压监测系统
499 | 防盗控制单元 | ECU | 防盗系统
500 | 防盗天线 | 天线线圈 | 防盗系统
501 | 防盗线圈 | 感应线圈 | 防盗系统
502 | 遥控钥匙电池 | 纽扣电池 | 无钥匙系统
503 | 遥控钥匙外壳 | 塑料外壳 | 无钥匙系统
504 | 遥控钥匙电路板 | PCB板 | 无钥匙系统
505 | NFC钥匙卡片 | NFC卡 | 无钥匙系统
506 | 蓝牙钥匙模块 | 蓝牙模块 | 无钥匙系统
507 | 数字钥匙模块 | UWB模块 | 无钥匙系统
508 | UWB超宽带模块 | UWB芯片 | 无钥匙系统
509 | 指纹识别传感器 | 指纹模组 | 无钥匙系统
510 | 人脸识别摄像头 | 红外摄像头 | 无钥匙系统
511 | 声纹识别麦克风 | MEMS麦克风 | 无钥匙系统
512 | 驾驶员状态监测摄像头 | 红外摄像头 | 驾驶员监测系统
513 | 乘客状态监测摄像头 | 红外摄像头 | 乘客监测系统
514 | 车内生命体监测传感器 | 毫米波雷达 | 安全系统
515 | 车内空气质量传感器 | VOC传感器 | 空调系统
516 | PM2.5传感器 | 激光粉尘传感器 | 空调系统
517 | 二氧化碳传感器 | NDIR传感器 | 空调系统
518 | 香氛系统发生器 | 香氛模块 | 空调系统
519 | 香氛系统控制模块 | 控制器 | 空调系统
520 | 香氛系统风扇 | 微型风扇 | 空调系统
521 | 负离子发生器 | 高压发生器 | 空调系统
522 | 紫外线杀菌灯 | UV-C灯管 | 空调系统
523 | 车载冰箱压缩机 | 微型压缩机 | 车载冰箱系统
524 | 车载冰箱控制板 | PCB控制板 | 车载冰箱系统
525 | 车载冰箱风扇 | 散热风扇 | 车载冰箱系统
526 | 车载冰箱门锁 | 门锁机构 | 车载冰箱系统
527 | 后排小桌板电机 | 驱动电机 | 座椅系统
528 | 后排小桌板控制开关 | 微动开关 | 座椅系统
529 | 后排遮阳帘电机 | 驱动电机 | 车身控制系统
530 | 后排遮阳帘导轨 | 导轨组件 | 车身控制系统
531 | 后排遮阳帘控制开关 | 微动开关 | 车身控制系统
532 | 电动遮阳帘 | 遮阳帘布 | 天窗系统
533 | 电动遮阳帘电机 | 驱动电机 | 天窗系统
534 | 电动遮阳帘导轨 | 导轨组件 | 天窗系统
535 | 后排空调控制面板 | 触摸面板 | 空调系统
536 | 后排空调鼓风机 | 鼓风机电机 | 空调系统
537 | 后排空调温度传感器 | 热敏电阻 | 空调系统
538 | 后排空调出风口 | 出风口组件 | 空调系统
539 | 后排座椅加热开关 | 微动开关 | 座椅系统
540 | 后排座椅通风开关 | 微动开关 | 座椅系统
541 | 后排座椅按摩开关 | 微动开关 | 座椅系统
542 | 后排座椅控制模块 | ECU | 座椅系统
543 | 后排座椅电动调节电机 | 驱动电机 | 座椅系统
544 | 第三排座椅电动折叠电机 | 驱动电机 | 座椅系统
545 | 第三排座椅电动折叠开关 | 微动开关 | 座椅系统
546 | 第二排座椅电动折叠电机 | 驱动电机 | 座椅系统
547 | 第二排座椅电动折叠开关 | 微动开关 | 座椅系统
548 | 第二排座椅加热垫 | 加热丝 | 座椅系统
549 | 第二排座椅通风风扇 | 风扇电机 | 座椅系统
550 | 第二排座椅按摩模块 | 气囊模块 | 座椅系统
551 | 副驾老板键 | 按键开关 | 座椅系统
552 | 副驾座椅电动调节电机 | 驱动电机 | 座椅系统
553 | 副驾座椅记忆模块 | ECU | 座椅系统
554 | 副驾座椅加热垫 | 加热丝 | 座椅系统
555 | 副驾座椅通风风扇 | 风扇电机 | 座椅系统
556 | 副驾座椅按摩模块 | 气囊模块 | 座椅系统
557 | 主驾座椅电动调节电机 | 驱动电机 | 座椅系统
558 | 主驾座椅记忆模块 | ECU | 座椅系统
559 | 主驾座椅腰托电机 | 驱动电机 | 座椅系统
560 | 主驾座椅腿托电机 | 驱动电机 | 座椅系统
561 | 主驾座椅加热垫 | 加热丝 | 座椅系统
562 | 主驾座椅通风风扇 | 风扇电机 | 座椅系统
563 | 主驾座椅按摩模块 | 气囊模块 | 座椅系统
564 | 方向盘电动调节电机 | 驱动电机 | 转向系统
565 | 方向盘记忆模块 | ECU | 转向系统
566 | 方向盘加热控制模块 | 控制器 | 转向系统
567 | 方向盘加热丝 | 加热丝 | 转向系统
568 | 方向盘多功能按键 | 按键模块 | 信息娱乐系统
569 | 方向盘换挡拨片 | 拨片开关 | 变速器系统
570 | 方向盘振动电机 | 振动电机 | 驾驶辅助系统
571 | 方向盘离手检测传感器 | 电容传感器 | 驾驶辅助系统
572 | 方向盘扭矩传感器 | 扭矩传感器 | 转向系统
573 | 方向盘角度传感器 | 角度传感器 | 转向系统
574 | 转向柱锁 | 锁止机构 | 防盗系统
575 | 转向柱调节电机 | 驱动电机 | 转向系统
576 | 转向柱调节开关 | 按键开关 | 转向系统
577 | 组合开关 | 开关总成 | 电气系统
578 | 雨刮开关 | 旋钮开关 | 雨刮系统
579 | 灯光开关 | 旋钮开关 | 照明系统
580 | 巡航控制开关 | 按键开关 | 自适应巡航系统
581 | 驾驶模式开关 | 旋钮开关 | 驾驶模式系统
582 | 自动驻车开关 | 按键开关 | 制动系统
583 | 电子手刹开关 | 按键开关 | 制动系统
584 | 陡坡缓降开关 | 按键开关 | 驾驶辅助系统
585 | ESP开关 | 按键开关 | ESP系统
586 | 自动启停开关 | 按键开关 | 发动机管理系统
587 | 360全景开关 | 按键开关 | 360全景系统
588 | 自动泊车开关 | 按键开关 | 泊车辅助系统
589 | 电动尾门开关 | 按键开关 | 车身控制系统
590 | 电动滑门开关 | 按键开关 | 车身控制系统
591 | 天窗开关 | 旋钮开关 | 天窗系统
592 | 遮阳帘开关 | 按键开关 | 天窗系统
593 | 车窗总控开关 | 按键开关 | 车身控制系统
594 | 后视镜调节开关 | 旋钮开关 | 车身控制系统
595 | 后视镜折叠开关 | 按键开关 | 车身控制系统
596 | 门锁开关 | 按键开关 | 车身控制系统
597 | 座椅调节开关 | 按键开关 | 座椅系统
598 | 座椅记忆开关 | 按键开关 | 座椅系统
599 | 座椅加热开关 | 按键开关 | 座椅系统
600 | 座椅通风开关 | 按键开关 | 座椅系统
601 | 座椅按摩开关 | 按键开关 | 座椅系统
602 | 空调控制旋钮 | 旋转编码器 | 空调系统
603 | 空调控制按键 | 微动开关 | 空调系统
604 | 多媒体控制旋钮 | 旋转编码器 | 信息娱乐系统
605 | 多媒体控制按键 | 微动开关 | 信息娱乐系统
606 | 音量调节旋钮 | 旋转编码器 | 音响系统
607 | 应急灯开关 | 微动开关 | 照明系统
608 | 中控锁开关 | 微动开关 | 车身控制系统
609 | 儿童锁开关 | 拨动开关 | 车身控制系统
610 | 车窗锁止开关 | 拨动开关 | 车身控制系统
611 | 后窗除雾开关 | 微动开关 | 空调系统
612 | 前风挡除雾开关 | 微动开关 | 空调系统
613 | 方向盘加热开关 | 微动开关 | 转向系统
614 | HUD开关 | 微动开关 | 信息娱乐系统
615 | 驾驶辅助开关 | 微动开关 | 驾驶辅助系统
616 | 自适应巡航跟车距离调节开关 | 拨动开关 | 自适应巡航系统
617 | 车道保持开关 | 微动开关 | 车道保持系统
618 | 盲点监测开关 | 微动开关 | 盲点监测系统
619 | 自动紧急制动开关 | 微动开关 | 自动紧急制动系统
620 | 交通标志识别开关 | 微动开关 | 交通标志识别系统
621 | 主动进气格栅开关 | 微动开关 | 进气系统
622 | 空气悬架调节开关 | 拨动开关 | 悬架系统
623 | 四驱模式开关 | 旋钮开关 | 四驱系统
624 | 差速锁开关 | 微动开关 | 四驱系统
625 | 越野模式开关 | 微动开关 | 驾驶模式系统
626 | 拖车模式开关 | 微动开关 | 驾驶模式系统
627 | 能量回收调节开关 | 拨动开关 | 高压系统
628 | 单踏板模式开关 | 微动开关 | 高压系统
629 | 对外放电开关 | 微动开关 | 高压系统
630 | 充电口盖开关 | 微动开关 | 高压充电系统
631 | 哨兵模式开关 | 触摸开关 | 安全系统
632 | 露营模式开关 | 触摸开关 | 空调系统
633 | 小憩模式开关 | 触摸开关 | 座椅系统
634 | 冥想模式开关 | 触摸开关 | 信息娱乐系统
635 | 洗车模式开关 | 触摸开关 | 车身控制系统
636 | 代客模式开关 | 触摸开关 | 安全系统
637 | 儿童模式开关 | 触摸开关 | 信息娱乐系统
638 | 智能场景开关 | 触摸开关 | 智能座舱系统
639 | 语音助手唤醒开关 | 触摸开关 | 语音控制系统
640 | OTA升级开关 | 触摸开关 | 远程通信系统
641 | 系统重置开关 | 触摸开关 | 信息娱乐系统
642 | 恢复出厂设置开关 | 触摸开关 | 信息娱乐系统
643 | 屏幕清洁模式开关 | 触摸开关 | 信息娱乐系统
644 | 夜间模式开关 | 触摸开关 | 信息娱乐系统
645 | 主题切换开关 | 触摸开关 | 信息娱乐系统
646 | 壁纸切换开关 | 触摸开关 | 信息娱乐系统
647 | 音效调节开关 | 触摸开关 | 音响系统
648 | 均衡器调节开关 | 触摸开关 | 音响系统
649 | 环绕音效开关 | 触摸开关 | 音响系统
650 | 主动降噪开关 | 触摸开关 | 音响系统
651 | 低速提示音开关 | 触摸开关 | 安全系统
652 | 发动机音效模拟开关 | 触摸开关 | 音响系统
653 | 语言切换开关 | 触摸开关 | 信息娱乐系统
654 | 单位切换开关 | 触摸开关 | 信息娱乐系统
655 | 时间设置开关 | 触摸开关 | 信息娱乐系统
656 | 日期设置开关 | 触摸开关 | 信息娱乐系统
657 | 蓝牙配对开关 | 触摸开关 | 信息娱乐系统
658 | WiFi连接开关 | 触摸开关 | 信息娱乐系统
659 | 热点开关 | 触摸开关 | 信息娱乐系统
660 | 隐私设置开关 | 触摸开关 | 信息娱乐系统
661 | 通知设置开关 | 触摸开关 | 信息娱乐系统
662 | 账号登录开关 | 触摸开关 | 信息娱乐系统
663 | 账号切换开关 | 触摸开关 | 信息娱乐系统
664 | 账号注销开关 | 触摸开关 | 信息娱乐系统
665 | 车辆共享开关 | 触摸开关 | 远程通信系统
666 | 数字钥匙管理开关 | 触摸开关 | 无钥匙系统
667 | 家庭成员管理开关 | 触摸开关 | 信息娱乐系统
668 | 权限管理开关 | 触摸开关 | 信息娱乐系统
669 | 数据管理开关 | 触摸开关 | 信息娱乐系统
670 | 用户反馈开关 | 触摸开关 | 信息娱乐系统
671 | 帮助中心开关 | 触摸开关 | 信息娱乐系统
672 | 版本信息查看开关 | 触摸开关 | 信息娱乐系统
673 | 硬件信息查看开关 | 触摸开关 | 信息娱乐系统
674 | 车辆信息查看开关 | 触摸开关 | 信息娱乐系统
675 | 行驶证信息开关 | 触摸开关 | 信息娱乐系统
676 | 驾驶证信息开关 | 触摸开关 | 信息娱乐系统
677 | 保险信息开关 | 触摸开关 | 信息娱乐系统
678 | 维保记录开关 | 触摸开关 | 信息娱乐系统
679 | 故障记录开关 | 触摸开关 | 信息娱乐系统
680 | 车辆健康报告开关 | 触摸开关 | 信息娱乐系统
681 | 电池健康报告开关 | 触摸开关 | 信息娱乐系统
682 | 胎压健康报告开关 | 触摸开关 | 信息娱乐系统
683 | 能耗统计开关 | 触摸开关 | 信息娱乐系统
684 | 驾驶记录开关 | 触摸开关 | 信息娱乐系统
685 | 充电记录开关 | 触摸开关 | 信息娱乐系统
686 | 行程记录开关 | 触摸开关 | 信息娱乐系统
687 | 驾驶行为分析开关 | 触摸开关 | 信息娱乐系统
688 | 智能维保提醒开关 | 触摸开关 | 信息娱乐系统
689 | 故障提醒开关 | 触摸开关 | 信息娱乐系统
690 | 保养提醒开关 | 触摸开关 | 信息娱乐系统
691 | 年检提醒开关 | 触摸开关 | 信息娱乐系统
692 | 保险到期提醒开关 | 触摸开关 | 信息娱乐系统
693 | 违章提醒开关 | 触摸开关 | 信息娱乐系统
694 | 充电完成提醒开关 | 触摸开关 | 信息娱乐系统
695 | 电量低提醒开关 | 触摸开关 | 信息娱乐系统
696 | 胎压低提醒开关 | 触摸开关 | 信息娱乐系统
697 | OBD诊断接口 | 16针接口 | 诊断系统
698 | CAN总线线束 | 双绞线 | 通信系统
699 | CAN总线终端电阻 | 120Ω电阻 | 通信系统
700 | LIN总线线束 | 单线 | 通信系统
701 | 以太网线束 | 双绞线/屏蔽线 | 通信系统
702 | 以太网交换机 | 网络交换机 | 通信系统
703 | 车身线束 | 线束总成 | 电气系统
704 | 发动机线束 | 线束总成 | 电气系统
705 | 仪表台线束 | 线束总成 | 电气系统
706 | 车门线束 | 线束总成 | 电气系统
707 | 座椅线束 | 线束总成 | 电气系统
708 | 天窗线束 | 线束总成 | 电气系统
709 | 尾门线束 | 线束总成 | 电气系统
710 | 底盘线束 | 线束总成 | 电气系统
711 | 高压线束 | 橙色屏蔽线 | 高压系统
712 | 高压连接器 | 高压接插件 | 高压系统
713 | 低压线束接地线 | 接地端子 | 电气系统
714 | 蓄电池正极线束 | 红色线束 | 充电系统
715 | 蓄电池负极线束 | 黑色线束 | 充电系统
716 | 发电机线束 | 多芯线束 | 充电系统
717 | 起动机线束 | 大电流线束 | 启动系统
718 | 空调压缩机线束 | 高压线束 | 空调系统
719 | 冷却风扇线束 | 多芯线束 | 冷却系统
720 | 大灯线束 | 多芯线束 | 照明系统
721 | 尾灯线束 | 多芯线束 | 照明系统
722 | 雷达线束 | 屏蔽线束 | 驾驶辅助系统
723 | 摄像头线束 | 同轴线束 | 驾驶辅助系统
724 | 传感器线束 | 多芯线束 | 各系统
725 | 执行器线束 | 多芯线束 | 各系统
726 | 发动机舱保险丝盒 | 保险丝盒总成 | 电气系统
727 | 驾驶舱保险丝盒 | 保险丝盒总成 | 电气系统
728 | 后备箱保险丝盒 | 保险丝盒总成 | 电气系统
729 | 继电器盒 | 继电器盒总成 | 电气系统
730 | 电源分配盒 | 高压配电盒 | 高压系统
731 | 接线盒 | 接线端子排 | 电气系统
732 | 中央电器盒 | 电器盒总成 | 电气系统
733 | 保险丝盒盖板 | 塑料盖板 | 电气系统
734 | 继电器盒盖板 | 塑料盖板 | 电气系统
735 | 蓄电池托盘 | 金属托盘 | 充电系统
736 | 蓄电池压板 | 金属压板 | 充电系统
737 | 蓄电池隔热罩 | 隔热材料 | 充电系统
738 | 蓄电池接线柱 | 铅接线柱 | 充电系统
739 | 蓄电池接线柱保护盖 | 塑料保护盖 | 充电系统
740 | 蓄电池传感器 | IBS传感器 | 充电系统
741 | 蓄电池温度传感器 | 热敏电阻 | 充电系统
742 | 蓄电池电流传感器 | 霍尔传感器 | 充电系统
743 | 发电机皮带轮 | 单向皮带轮 | 充电系统
744 | 发电机皮带张紧轮 | 自动张紧轮 | 充电系统
745 | 发电机惰轮 | 导向轮 | 充电系统
746 | 起动机电磁开关 | 电磁开关总成 | 启动系统
747 | 起动机单向器 | 单向离合器 | 启动系统
748 | 起动机齿轮 | 驱动齿轮 | 启动系统
749 | 起动机驱动端盖 | 铝合金端盖 | 启动系统
750 | 发电机整流桥 | 整流桥模块 | 充电系统
751 | 发电机调节器 | 电压调节模块 | 充电系统
752 | 发电机定子 | 定子铁芯 | 充电系统
753 | 发电机转子 | 转子磁极 | 充电系统
754 | 发电机轴承 | 深沟球轴承 | 充电系统
755 | 起动机电刷 | 碳刷架 | 启动系统
756 | 起动机电枢 | 电枢绕组 | 启动系统
757 | 起动机定子 | 定子磁极 | 启动系统
758 | 起动机外壳 | 金属外壳 | 启动系统
759 | 发电机风扇 | 塑料风扇 | 充电系统
760 | 起动机吸拉线圈 | 吸拉线圈 | 启动系统
761 | 起动机保持线圈 | 保持线圈 | 启动系统
762 | 发电机电压调节器 | 调节器模块 | 充电系统
763 | 发电机二极管 | 整流二极管 | 充电系统
764 | 起动机继电器 | 电磁继电器 | 启动系统
765 | 发电机继电器 | 电磁继电器 | 充电系统
766 | 蓄电池隔离器 | 智能隔离器 | 充电系统
767 | 双蓄电池隔离器 | 双路隔离器 | 充电系统
768 | 超级电容 | 电容模组 | 启动系统
769 | 48V轻混电池 | 锂离子电池 | 48V轻混系统
770 | 48V轻混电机 | BSG电机 | 48V轻混系统
771 | 48V轻混控制器 | DC-DC模块 | 48V轻混系统
772 | 48V轻混系统线束 | 橙色高压线束 | 48V轻混系统
773 | 高压电池组模组 | 电芯模组 | 高压电池系统
774 | 高压电池组BMS从板 | 电池监控板 | 高压电池系统
775 | 高压电池组温度传感器 | NTC热敏电阻 | 高压电池系统
776 | 高压电池组电压采样线 | 柔性电路板 | 高压电池系统
777 | 高压电池组母线 | 铜排 | 高压电池系统
778 | 高压电池组保险丝 | 高压熔断器 | 高压电池系统
779 | 高压电池组继电器 | 高压接触器 | 高压电池系统
780 | 高压电池组壳体 | 铝合金外壳 | 高压电池系统
781 | 高压电池组通风阀 | 防爆阀 | 高压电池系统
782 | 高压电池组防爆阀 | 压力释放阀 | 高压电池系统
783 | 高压电池组冷却板 | 液冷板 | 高压电池系统
784 | 高压电池组加热膜 | 硅胶加热片 | 高压电池系统
785 | 高压电池组采集线束 | 采样线束 | 高压电池系统
786 | 驱动电机旋变传感器 | 旋转变压器 | 驱动电机系统
787 | 驱动电机温度传感器 | PT100/NTC | 驱动电机系统
788 | 驱动电机轴承 | 高速轴承 | 驱动电机系统
789 | 驱动电机油封 | 氟橡胶油封 | 驱动电机系统
790 | 电机控制器IGBT模块 | IGBT功率模块 | 电机控制系统
791 | 电机控制器电容 | 薄膜电容 | 电机控制系统
792 | 电机控制器控制板 | 主控电路板 | 电机控制系统
793 | DC-DC转换器保险丝 | 低压保险丝 | 低压供电系统
794 | 车载充电机保险丝 | 高压保险丝 | 高压充电系统
795 | 高压配电盒保险丝 | 高压保险丝 | 高压配电系统
796 | 高压互锁回路 | 互锁开关 | 高压安全系统
797 | 高压线束屏蔽层 | 铜编织网 | 高压系统
798 | 高压线束接头 | 高压连接器 | 高压系统
799 | 充电口盖执行器 | 推杆电机 | 高压充电系统
800 | 充电口指示灯 | RGB LED | 高压充电系统
801 | 充电口温度传感器 | NTC热敏电阻 | 高压充电系统
802 | 充电口锁止电机 | 微型电机 | 高压充电系统
803 | 慢充充电枪 | 交流充电枪 | 高压充电系统
804 | 快充充电枪 | 直流充电枪 | 高压充电系统
805 | 便携式充电器 | 随车充 | 高压充电系统
806 | 家用充电桩 | 交流桩 | 高压充电系统
807 | V2L对外放电插座 | 放电插座 | 高压系统
808 | V2L对外放电枪 | 放电枪 | 高压系统
809 | 远程通信模块SIM卡 | SIM卡 | 远程通信系统
810 | 远程通信模块天线 | 内置天线 | 远程通信系统
811 | GPS天线 | 陶瓷天线 | 导航系统
812 | 4G/5G天线 | MIMO天线 | 远程通信系统
813 | WiFi/蓝牙天线 | 贴片天线 | 信息娱乐系统
814 | 收音机天线 | 鞭状天线 | 音响系统
815 | 收音机天线放大器 | 信号放大器 | 音响系统
816 | 鲨鱼鳍天线总成 | 天线模组 | 远程通信系统
817 | 仪表盘显示屏 | TFT-LCD | 仪表系统
818 | 中控显示屏 | OLED/LCD | 信息娱乐系统
819 | 副驾显示屏 | LCD | 信息娱乐系统
820 | 后排娱乐屏 | LCD | 信息娱乐系统
821 | HUD显示屏 | 投影单元 | 信息娱乐系统
822 | 中控屏触摸层 | 电容触摸屏 | 信息娱乐系统
823 | 仪表盘背光灯泡 | LED | 仪表系统
824 | 氛围灯灯珠 | RGB LED | 照明系统
825 | 氛围灯导光条 | PMMA导光条 | 照明系统
826 | 迎宾灯 | LED投影灯 | 照明系统
827 | 照地灯 | LED | 照明系统
828 | 阅读灯 | LED | 照明系统
829 | 化妆镜灯 | LED | 照明系统
830 | 手套箱灯 | LED | 照明系统
831 | 后备箱灯 | LED | 照明系统
832 | 车门警示灯 | LED | 照明系统
833 | 大灯透镜 | 凸透镜 | 照明系统
834 | 大灯反光碗 | 金属反光碗 | 照明系统
835 | 大灯装饰罩 | 塑料装饰件 | 照明系统
836 | 大灯密封圈 | 硅胶密封圈 | 照明系统
837 | 大灯驱动模块 | LED驱动器 | 照明系统
838 | 矩阵大灯LED模组 | LED光源 | 照明系统
839 | 大灯随动转向电机 | 步进电机 | 照明系统
840 | 大灯水平调节电机 | 步进电机 | 照明系统
841 | 尾灯LED模组 | LED光源 | 照明系统
842 | 高位刹车灯 | LED光导 | 照明系统
843 | 牌照灯 | LED | 照明系统
844 | 雾灯总成 | 卤素/LED | 照明系统
845 | 雾灯灯泡 | H11 | 照明系统
846 | 转向灯总成 | LED | 照明系统
847 | 日间行车灯 | LED光导 | 照明系统
848 | 车内摄像头 | CMOS传感器 | 智能座舱系统
849 | DMS摄像头 | 红外CMOS | 驾驶员监测系统
850 | OMS摄像头 | 广角CMOS | 乘客监测系统
851 | AR导航摄像头 | 广角CMOS | 导航系统
852 | 流媒体后视镜摄像头 | 高清CMOS | 流媒体后视镜系统
853 | 倒车摄像头 | 广角CMOS | 泊车辅助系统
854 | 360环视摄像头 | 鱼眼CMOS | 360全景系统
855 | 前向摄像头 | 双目/单目 | 驾驶辅助系统
856 | 夜视摄像头 | 红外CMOS | 夜视系统
857 | 行车记录仪摄像头 | 高清CMOS | 行车记录系统
858 | 毫米波雷达支架 | 金属支架 | 驾驶辅助系统
859 | 激光雷达支架 | 金属支架 | 驾驶辅助系统
860 | 超声波雷达支架 | 塑料支架 | 泊车辅助系统
861 | 雨刮片 | 无骨雨刮 | 雨刮系统
862 | 雨刮臂 | 金属臂 | 雨刮系统
863 | 雨刮喷水嘴 | 扇形喷嘴 | 雨刮系统
864 | 雨刮喷水管 | 橡胶管 | 雨刮系统
865 | 雨刮水壶 | 塑料水壶 | 雨刮系统
866 | 雨刮水壶液位传感器 | 浮子开关 | 雨刮系统
867 | 大灯清洗喷嘴 | 伸缩喷嘴 | 照明系统
868 | 大灯清洗水管 | 橡胶管 | 照明系统
869 | 大灯清洗水泵 | 离心泵 | 照明系统
870 | 洗涤液泵 | 离心泵 | 雨刮系统
871 | 冷却风扇电机 | 无刷直流电机 | 冷却系统
872 | 冷却风扇控制模块 | PWM控制器 | 冷却系统
873 | 冷却风扇电阻 | 功率电阻 | 冷却系统
874 | 散热器百叶窗电机 | 步进电机 | 冷却系统
875 | 主动进气格栅电机 | 直流电机 | 进气系统
876 | 主动进气格栅叶片 | 塑料叶片 | 进气系统
877 | 主动进气格栅控制模块 | ECU | 进气系统
878 | 可变进气格栅电机 | 步进电机 | 进气系统
879 | 发动机舱盖锁电机 | 直流电机 | 车身控制系统
880 | 发动机舱盖开关 | 微动开关 | 车身控制系统
881 | 后备箱盖开关 | 微动开关 | 车身控制系统
882 | 后备箱盖锁电机 | 直流电机 | 车身控制系统
883 | 电动尾门撑杆 | 电动撑杆 | 车身控制系统
884 | 电动尾门控制单元 | ECU | 车身控制系统
885 | 电动尾门防夹条 | 压力传感器 | 车身控制系统
886 | 电动滑门电机 | 直流电机 | 车身控制系统
887 | 电动滑门控制单元 | ECU | 车身控制系统
888 | 电动滑门防夹条 | 压力传感器 | 车身控制系统
889 | 电动滑门导轨 | 导轨组件 | 车身控制系统
890 | 电动踏板控制单元 | ECU | 车身控制系统
891 | 电动踏板电机 | 直流电机 | 车身控制系统
892 | 电动踏板支架 | 金属支架 | 车身控制系统
893 | 空气悬架压缩机继电器 | 电磁继电器 | 悬架系统
894 | 空气悬架压缩机保险丝 | 熔断器 | 悬架系统
895 | 空气悬架高度传感器支架 | 金属支架 | 悬架系统
896 | 空气悬架高度传感器连杆 | 塑料连杆 | 悬架系统
897 | 空气悬架控制单元保险丝 | 熔断器 | 悬架系统
898 | 空气悬架电磁阀 | 电磁阀 | 悬架系统
899 | 空气悬架气管接头 | 快速接头 | 悬架系统
900 | 空气悬架干燥器滤芯 | 干燥剂 | 悬架系统
901 | 胎压监测接收器 | RF接收器 | 胎压监测系统
902 | 胎压监测天线 | 天线 | 胎压监测系统
903 | 胎压监测传感器气门嘴 | 金属气门嘴 | 胎压监测系统
904 | 胎压监测传感器密封圈 | 橡胶密封圈 | 胎压监测系统
905 | 胎压监测传感器电池 | CR2032 | 胎压监测系统
906 | TPMS编程器 | 手持编程器 | 胎压监测系统
907 | 防盗控制单元 | ECU | 防盗系统
908 | 防盗天线 | 天线线圈 | 防盗系统
909 | 防盗线圈 | 感应线圈 | 防盗系统
910 | 遥控钥匙电池 | CR2032 | 无钥匙系统
911 | 遥控钥匙外壳 | 塑料外壳 | 无钥匙系统
912 | 遥控钥匙电路板 | PCB | 无钥匙系统
913 | NFC钥匙卡片 | NFC卡 | 无钥匙系统
914 | 蓝牙钥匙模块 | 蓝牙模块 | 无钥匙系统
915 | 数字钥匙模块 | UWB模块 | 无钥匙系统
916 | UWB超宽带模块 | UWB芯片 | 无钥匙系统
917 | 指纹识别传感器 | 电容式指纹 | 无钥匙系统
918 | 人脸识别摄像头 | 红外摄像头 | 无钥匙系统
919 | 声纹识别麦克风 | MEMS麦克风 | 无钥匙系统
920 | 驾驶员状态监测摄像头 | 红外摄像头 | 驾驶员监测系统
921 | 乘客状态监测摄像头 | 红外摄像头 | 乘客监测系统
922 | 车内生命体监测传感器 | 毫米波雷达 | 安全系统
923 | 车内空气质量传感器 | VOC传感器 | 空调系统
924 | PM2.5传感器 | 激光粉尘传感器 | 空调系统
925 | 二氧化碳传感器 | NDIR传感器 | 空调系统
926 | 香氛系统发生器 | 香氛模块 | 空调系统
927 | 香氛系统控制模块 | ECU | 空调系统
928 | 香氛系统风扇 | 微型风扇 | 空调系统
929 | 负离子发生器 | 高压发生器 | 空调系统
930 | 紫外线杀菌灯 | UV-C灯管 | 空调系统
931 | 车载冰箱压缩机 | 微型压缩机 | 车载冰箱系统
932 | 车载冰箱控制板 | PCB | 车载冰箱系统
933 | 车载冰箱风扇 | 散热风扇 | 车载冰箱系统
934 | 车载冰箱门锁 | 门锁机构 | 车载冰箱系统
935 | 后排小桌板电机 | 直流电机 | 座椅系统
936 | 后排小桌板控制开关 | 微动开关 | 座椅系统
937 | 后排遮阳帘电机 | 直流电机 | 车身控制系统
938 | 后排遮阳帘导轨 | 导轨组件 | 车身控制系统
939 | 后排遮阳帘控制开关 | 微动开关 | 车身控制系统
940 | 电动遮阳帘 | 遮阳帘布 | 天窗系统
941 | 电动遮阳帘电机 | 直流电机 | 天窗系统
942 | 电动遮阳帘导轨 | 导轨组件 | 天窗系统
943 | 后排空调控制面板 | 触摸面板 | 空调系统
944 | 后排空调鼓风机 | 鼓风机 | 空调系统
945 | 后排空调温度传感器 | NTC | 空调系统
946 | 后排空调出风口 | 出风口 | 空调系统
947 | 后排座椅加热开关 | 微动开关 | 座椅系统
948 | 后排座椅通风开关 | 微动开关 | 座椅系统
949 | 后排座椅按摩开关 | 微动开关 | 座椅系统
950 | 后排座椅控制模块 | ECU | 座椅系统
951 | 后排座椅电动调节电机 | 直流电机 | 座椅系统
952 | 第三排座椅电动折叠电机 | 直流电机 | 座椅系统
953 | 第三排座椅电动折叠开关 | 微动开关 | 座椅系统
954 | 第二排座椅电动折叠电机 | 直流电机 | 座椅系统
955 | 第二排座椅电动折叠开关 | 微动开关 | 座椅系统
956 | 第二排座椅加热垫 | 加热丝 | 座椅系统
957 | 第二排座椅通风风扇 | 风扇 | 座椅系统
958 | 第二排座椅按摩模块 | 气囊模块 | 座椅系统
959 | 副驾老板键 | 按键开关 | 座椅系统
960 | 副驾座椅电动调节电机 | 直流电机 | 座椅系统
961 | 副驾座椅记忆模块 | ECU | 座椅系统
962 | 副驾座椅加热垫 | 加热丝 | 座椅系统
963 | 副驾座椅通风风扇 | 风扇 | 座椅系统
964 | 副驾座椅按摩模块 | 气囊模块 | 座椅系统
965 | 主驾座椅电动调节电机 | 直流电机 | 座椅系统
966 | 主驾座椅记忆模块 | ECU | 座椅系统
967 | 主驾座椅腰托电机 | 直流电机 | 座椅系统
968 | 主驾座椅腿托电机 | 直流电机 | 座椅系统
969 | 主驾座椅加热垫 | 加热丝 | 座椅系统
970 | 主驾座椅通风风扇 | 风扇 | 座椅系统
971 | 主驾座椅按摩模块 | 气囊模块 | 座椅系统
972 | 方向盘电动调节电机 | 直流电机 | 转向系统
973 | 方向盘记忆模块 | ECU | 转向系统
974 | 方向盘加热控制模块 | ECU | 转向系统
975 | 方向盘加热丝 | 加热丝 | 转向系统
976 | 方向盘多功能按键 | 按键模块 | 信息娱乐系统
977 | 方向盘换挡拨片 | 拨片开关 | 变速器系统
978 | 方向盘振动电机 | 振动电机 | 驾驶辅助系统
979 | 方向盘离手检测传感器 | 电容传感器 | 驾驶辅助系统
980 | 方向盘扭矩传感器 | 扭矩传感器 | 转向系统
981 | 方向盘角度传感器 | 角度传感器 | 转向系统
982 | 转向柱锁 | 锁止机构 | 防盗系统
983 | 转向柱调节电机 | 直流电机 | 转向系统
984 | 转向柱调节开关 | 按键开关 | 转向系统
985 | 组合开关 | 开关总成 | 电气系统
986 | 雨刮开关 | 旋钮开关 | 雨刮系统
987 | 灯光开关 | 旋钮开关 | 照明系统
988 | 巡航控制开关 | 按键开关 | 自适应巡航系统
989 | 驾驶模式开关 | 旋钮开关 | 驾驶模式系统
990 | 自动驻车开关 | 按键开关 | 制动系统
991 | 电子手刹开关 | 按键开关 | 制动系统
992 | 陡坡缓降开关 | 按键开关 | 驾驶辅助系统
993 | ESP开关 | 按键开关 | ESP系统
994 | 自动启停开关 | 按键开关 | 发动机管理系统
995 | 360全景开关 | 按键开关 | 360全景系统
996 | 自动泊车开关 | 按键开关 | 泊车辅助系统
997 | 电动尾门开关 | 按键开关 | 车身控制系统
998 | 电动滑门开关 | 按键开关 | 车身控制系统
999 | 天窗开关 | 旋钮开关 | 天窗系统
1000 | 遮阳帘开关 | 按键开关 | 天窗系统